## Смета
(наименование стройки)
УТВЕРЖДАЮ
Подрядчик |  |  |  |  | Заказчик
ЛОКАЛЬНАЯ СМЕТА № ЛС-2568
Капитальный ремонт мягкой кровли панельного многоквартирного жилого дома по адресу ул.Микрорайон, дом № 22 в р.п. Новая Майна, Ульяновской области
(наименование работ и затрат)
Капитальный ремонт мягкой кровли панельного многоквартирного жилого дома по адресу ул.Микрорайон, дом № 22 в р.п. Новая Майна, Ульяновской области
(наименование объекта)
Основание:
| Составлена в ценах ТСНБ-2001 (редакция 2010 г.) |  | Пересчет в цены 2014 г |  |  | Сметная стоимость |  |  | 1500000,00 руб.
|  |  |  | Стоимость единицы, руб. |  | Общая стоимость, руб. |  |  | Затраты труда, чел.-ч, |  | Общая стоимость, руб. |  | Затраты труда рабочих, чел-час |  | Общая стоимость по разделам, руб. |  |  |  | Затраты труда рабочих, чел-час |  | Стоимость по разделам | Начисления | Стоимость единицы, руб.
№ п.п. | Шифр и номер позиции норматива | Наименование работ и затрат, единица измерения | Кол-во единиц | всего | эксплуа-тация машин | всего | оплата труда | эксплуа-тация машин | рабочих машинистов | [11 empty] | с учетом н/р и п/н | на составл. расценок | материалов на ед.изм. | экспл.машин (без учета з/п машинистов) | зарплата рабочих, обсл. машины
|  |  |  | оплата труда | в т.ч. оплата труда |  |  | в т.ч. оплата труда | на единицу | всего | эксплуатации машин | в т.ч. заработной платы | не занятых обслуживанием машин | обслуживающих машины | всего | основной заработной платы | эксплуатации машин | в т.ч. заработной платы | не занятых обслуживанием машин | обслуживающих машины
1 | 2 | 3 | 4 | 5 | 6 | 7 | 8 | 9 | 10 | 11
Ремонтные работы
1 | 46-04-008-01 | Разборка покрытий кровель из | 5.624 | 142.14 | 29.98 | 799 | 631 | 168 | 14.38 | 81
|  | рулонных материалов, |  | 112.16
100 м2 покрытия
2 | 12-01-017-01 | Демонтаж выравнивающих стяжек | 2.6 | 359.9 | 171.76 | 936 | 489 | 447 | 21.78 | 57
|  | цементно-песчаных толщиной 15 |  | 188.14 | 18.34 |  |  | 48 | 1.55 | 4
мм,
100 м2 стяжки
Демонтаж
Оплата труда рабочих
235,18x0,8=188,14
Эксплуатация машин
214,71x0,8=171,77
Затраты труда рабочих
27,22x0,8=21,78
Затраты труда машинистов
1,94x0,8=1,55
Стоимость материалов 820,36x0=0
3 | 12-01-017-02 | Демонтаж выравнивающих стяжек на | 2.6 | 232 | 59.25 | 603 | 449 | 154 | 0.8 | 2
|  | каждый 1 мм изменения толщины |  | 172.75 | 7 |  |  | 18 | 0.02
добавлять или исключать к
расценке 12-01-017-01 ,
100 м2 стяжки
Демонтаж
Прямые затраты 9,28x25=232
Оплата труда рабочих
8,64x0,8=6,91
Эксплуатация машин 2,96x0,8=2,37
Затраты труда рабочих 1x0,8=0,8
Затраты труда машинистов
0,03x0,8=0,02
Стоимость материалов 52,48x0=0
4 | 12-01-017-01 | Устройство выравнивающих стяжек | 5.2 | 1359.21 | 268.39 | 7068 | 1406 | 1396 | 31.3 | 163
|  | цементно-песчаных толщиной 15 |  | 270.46 | 28.66 |  |  | 149 | 2.43 | 13
мм,
100 м2 стяжки
МДС 81.35-2004 п.4.7
Оплата труда рабочих
235,18x1,15=270,46
Эксплуатация машин
214,71x1,25=268,39
Затраты труда рабочих
27,22x1,15=31,3
Затраты труда машинистов
1,94x1,25=2,43
5 | 12-01-017-02 | Устройство выравнивающих стяжек | 5.2 | 3636.6 | 203.5 | 18910 | 2843 | 1058 | 1.15 | 6
|  | на каждый 1 мм изменения толщины |  | 546.7 | 24.2 |  |  | 126 | 0.04
добавлять или исключать к
расценке 12-01-017-01 (до
толщины 70 мм),
100 м2 стяжки
МДС 81.35-2004 п.4.7
Прямые затраты 66,12x55=3636,6
Оплата труда рабочих
8,64x1,15=9,94
Эксплуатация машин 2,96x1,25=3,7
Затраты труда рабочих
1x1,15=1,15
Затраты труда машинистов
0,03x1,25=0,04
6 | 20-02-012-01 | Установка аэраторов ( | 20 | 35.43 | 3.11 | 709 | 573 | 63 | 3.36 | 67
| прим | дефлекторов) , |  | 28.65
1 дефлектор
МДС 81.35-2004 п.4.7
Оплата труда рабочих
24,91x1,15=28,65
Эксплуатация машин
2,49x1,25=3,11
Затраты труда рабочих
2,92x1,15=3,36
7 | цена | Аэратор ПВХ , | 20 | 66.73 |  | 1335
| поставщика | шт
8 | 46-03-012-01 | Устройство борозд для | 2.18 | 1017.2 | 753.44 | 2217 | 575 | 1642 | 28.06 | 61
|  | вентилируемой кровли, |  | 263.76 | 73.54 |  |  | 160 | 7.31 | 16
100 м борозд
9 | 12-01-002-10 | Заделка борозд из наплавляемых | 1.09 | 3509.06 | 29.43 | 3825 | 99 | 33 | 9.71 | 11
|  | материалов в один слой, |  | 91.24 | 1.63 |  |  | 2 | 0.14
100 м2 кровли
МДС 81.35-2004 п.4.7
Оплата труда рабочих
79,34x1,15=91,24
Эксплуатация машин
23,54x1,25=29,43
Затраты труда рабочих
8,44x1,15=9,71
Затраты труда машинистов
0,11x1,25=0,14
10 | 12-01-002-10 | Устройство кровель плоских из | 5.2 | 3509.06 | 29.43 | 18247 | 474 | 153 | 9.71 | 50
|  | наплавляемых материалов в один |  | 91.24 | 1.63 |  |  | 8 | 0.14 | 1
слой,
100 м2 кровли
МДС 81.35-2004 п.4.7
Оплата труда рабочих
79,34x1,15=91,24
Эксплуатация машин
23,54x1,25=29,43
Затраты труда рабочих
8,44x1,15=9,71
Затраты труда машинистов
0,11x1,25=0,14
11 | 16-04-001-02 | Наращивание фановых труб из | 0.07 | 6180.7 | 30.75 | 433 | 49 | 3 | 70.84 | 5
|  | полиэтиленовых труб высокой |  | 702.73 | 0.89 |  |  |  | 0.08
плотности диаметром 100 мм,
100 м трубопровода
МДС 81.35-2004 п.4.7
Оплата труда рабочих
611,07x1,15=702,73
Эксплуатация машин
24,6x1,25=30,75
Затраты труда рабочих
61,6x1,15=70,84
Затраты труда машинистов
0,06x1,25=0,08
12 | 12-01-016-02 | Огрунтовка оснований из бетона | 5.2 | 121.25 | 4.21 | 631 | 146 | 23 | 3.22 | 17
|  | или раствора под |  | 28.14
водоизоляционный кровельный
ковер готовой эмульсией
битумной,
100 м2 кровли
МДС 81.35-2004 п.4.7
Оплата труда рабочих
24,47x1,15=28,14
Эксплуатация машин
3,37x1,25=4,21
Затраты труда рабочих
2,8x1,15=3,22
13 | 101-1780 | Эмульсия битумная для | -0.234 | 1975.46 |  | -462
гидроизоляционных работ,
т
14 | 113-2221 | Праймер битумный производства | 0.234 | 11375.81 |  | 2662
<Техно-Николь>,
т
15 | 12-01-002-10 | Устройство кровель плоских из | 5.2 | 3509.06 | 29.43 | 18247 | 474 | 153 | 9.71 | 50
|  | наплавляемых материалов в один |  | 91.24 | 1.63 |  |  | 8 | 0.14 | 1
слой,
100 м2 кровли
МДС 81.35-2004 п.4.7
Оплата труда рабочих
79,34x1,15=91,24
Эксплуатация машин
23,54x1,25=29,43
Затраты труда рабочих
8,44x1,15=9,71
Затраты труда машинистов
0,11x1,25=0,14
16 | 12-01-004-05 | Устройство примыканий кровель из | 1.06 | 9303.47 | 120.15 | 9862 | 584 | 128 | 60.04 | 64
|  | наплавляемых материалов к стенам |  | 551.18 | 9.9 |  |  | 10 | 0.84 | 1
и парапетам высотой более 600 мм
с одним фартуком,
100 м примыканий
МДС 81.35-2004 п.4.7
Оплата труда рабочих
479,29x1,15=551,18
Эксплуатация машин
96,12x1,25=120,15
Затраты труда рабочих
52,21x1,15=60,04
Затраты труда машинистов
0,67x1,25=0,84
17 | 12-01-016-02 | Огрунтовка оснований из бетона | 6.262 | 121.25 | 4.21 | 759 | 176 | 26 | 3.22 | 20
|  | или раствора под |  | 28.14
водоизоляционный кровельный
ковер и парапетных плит готовой
эмульсией битумной,
100 м2 кровли
МДС 81.35-2004 п.4.7
Оплата труда рабочих
24,47x1,15=28,14
Эксплуатация машин
3,37x1,25=4,21
Затраты труда рабочих
2,8x1,15=3,22
18 | 101-1780 | Эмульсия битумная для | -0.28179 | 1975.46 |  | -557
гидроизоляционных работ,
т
19 | 113-2221 | Праймер битумный производства | 0.28179 | 11375.81 |  | 3206
<Техно-Николь>,
т
20 | 13-04-005-03 | Нанесение из растворов состава | 562.4 | 315.71 | 1.88 | 177555 | 6153 | 1057 | 1 | 562
| прим | "Технониколь 33" толщиной 3 мм, |  | 10.94 | 0.12 |  |  | 67 | 0.01 | 6
1 м2 гуммируемой поверхности
21 | 113-8002 | Композиция <А> адгезионная, | -224.96 | 16.07 |  | -3615
кг
22 | 113-0358 | Композиция латексная для | -3655.6 | 45.61 |  | -166732
антикоррозионного эластичного
покрытия защитная,
кг
23 | 101-1744 | Жидкая резина Технониколь-33, | 2376 | 28.45 |  | 67597
кг
24 | 57-10-1 | Заделка швов парапетных плит, | 0.15 | 599.57 | 25.9 | 90 | 52 | 4 | 40.73 | 6
|  | 100 мест |  | 347.43 | 3.78 |  |  | 1 | 0.32
25 | 12-01-002-10 | Проклейка парапетных швов из | 0.0225 | 3509.06 | 29.43 | 79 | 2 | 1 | 9.71
|  | наплавляемых материалов в один |  | 91.24 | 1.63 |  |  |  | 0.14
слой,
100 м2 кровли
МДС 81.35-2004 п.4.7
Оплата труда рабочих
79,34x1,15=91,24
Эксплуатация машин
23,54x1,25=29,43
Затраты труда рабочих
8,44x1,15=9,71
Затраты труда машинистов
0,11x1,25=0,14
26 | 01-01-01-041 | Погрузка при автомобильных | 17.9 | 41.69 |  | 746
перевозках мусора строительного
с погрузкой вручную,
1 т груза
Прямые затраты 42,98x0,97=41,69
27 | 03-01-01-020 | Перевозка грузов автомобилями | 17.9 | 14.95 |  | 268
бортовыми грузоподъемностью до
15 т на расстояние: до 20 км. I
класс груза,
1 т груза
Прямые затраты 15,41x0,97=14,95
|  | Прямые затраты по разделу |  |  |  | 165418 | 15175 | 6509 |  | 1222
|  | "Ремонтные работы" с учетом | [5 empty] | 597 |  | 42
коэффициентов
|  | Итого прямые затраты по |  |  |  | 970164 | 183162 | 36711 |  | 1222
|  | разделу с учетом индексов | [5 empty] | 7206 |  | 42
по оплате труда 12,07
по эксплуатации машин 5,64
по стоимости материалов 5,22
Итоги по разделу "Ремонтные
работы"
|  | Стоимость строительных работ |  |  |  | 1215403
в том числе
|  | прямые затраты |  |  |  | 970164 | 183162 | 36711 |  | 1222
[8 empty] | 7206 |  | 42
|  | накладные расходы |  |  |  | 156849
| МДС | Кровли 108%x0,85=92% от |  |  |  | 83405
| 81-33.2004 | ФОТ=90658
прил.4 п.12,
прим.п.1
| МДС | Защита строительных конструкций |  |  |  | 51802
| 81-33.2004 | и оборудования от коррозии
| прил.4 п.13, | 81%x0,85=69% от ФОТ=75076
прим.п.1
| МДС | Сантехнические работы |  |  |  | 7358
| 81-33.2004 | внутренние(трубопроводы,
| прил.4 п.16, | водопровод, канализация,
| прим.п.1 | отопление, газоснабжение,
вентиляция и кондиционирование
воздуха) 115,2%x0,85=98% от
ФОТ=7508
| МДС | Полы 80%x0,85=68% от ФОТ=640 |  |  |  | 435
81-33.2004
прил.5 п.7
| МДС | Работы по реконструкции зданий и |  |  |  | 13849
| 81-33.2004 | сооружений 99%x0,85=84% от
| прил.4 п.49, | ФОТ=16487
прим.п.1
|  | сметная прибыль |  |  |  | 88390
| Письмо | Кровли 55,25%x0,8=44% от |  |  |  | 39890
| АП-5536/06 | ФОТ=90658
прил.1 п.12,
прим.п.1
| Письмо | Защита строительных конструкций |  |  |  | 36036
| АП-5536/06 | и оборудования от коррозии
| прил.1 п.13, | 59,5%x0,8=48% от ФОТ=75076
прим.п.1
| Письмо | Сантехнические работы |  |  |  | 4204
| АП-5536/06 | внутренние(трубопроводы,
| прил.1 п.16, | водопровод, канализация,
| прим.п.1 | отопление, газоснабжение,
вентиляция и кондиционирование
воздуха) 70,55%x0,8=56% от
ФОТ=7508
| Письмо | Полы 68%x0,8=54% от ФОТ=640 |  |  |  | 346
АП-5536/06
прил.2 п.7
| Письмо | Работы по реконструкции зданий и |  |  |  | 7914
| АП-5536/06 | сооружений 59,5%x0,8=48% от
| прил.1 п.49, | ФОТ=16487
прим.п.1
|  | Итого по разделу "Ремонтные |  |  |  | 1215403
работы"
|  | Итого прямые затраты по смете |  |  |  | 165418 | 15175 | 6509 |  | 1222
[8 empty] | 597 |  | 42
|  | Итого прямые затраты по смете с |  |  |  | 970164 | 183162 | 36711 |  | 1222
|  | учетом индексов | [5 empty] | 7206 |  | 42
Итоги по смете
|  | строительные работы |  |  |  | 1215403
монтажные работы
оборудование
|  | Итого по смете |  |  |  | 1215403
Справочно
|  | материалы |  |  |  | 750291
|  | оплата труда рабочих |  |  |  | 183162
|  | эксплуатация машин |  |  |  | 36711
|  | в т.ч. оплата труда машинистов |  |  |  | 7206
|  | накладные расходы |  |  |  | 156849
|  | сметная прибыль |  |  |  | 88390
оборудование
Проектные и изыскательские
работы
| Строительный | 2,14% |  |  |  | 26010
контроль
| Проверка | 0,4% |  |  |  | 4862
смет
|  | Итого |  |  |  | 1246275
Резерв средств на
непредвиденные работы и
затраты
|  | 2% |  |  |  | 24926
|  | Итого |  |  |  | 1271186.44
Налоги
| ФЗ РФ от | НДС, 18% |  |  |  | 228813.56
07.07.03 №
117-ФЗ
|  | Итого |  |  |  | 1500000
|  | Всего по смете |  |  |  | 1500000
Составил
Проверил