## Смета
(наименование стройки)
УТВЕРЖДАЮ
Подрядчик |  |  |  |  | Заказчик
ЛОКАЛЬНАЯ СМЕТА № ЛС-2438
капитальный ремонт кровли кирпичного жилого дома по ул. Микрорайон, дом №2, в р.п. Новая Майна, Ульяновской обл.
(наименование работ и затрат)
Ульяновская обл., р.п. Новая Майна, ул.Микрорайон, дом №2
(наименование объекта)
| Основание: | Дефектная ведомость
Составлена в ценах ТСНБ-2001 (ред. 2010 г.) |  |  |  |  | Пересчет в цены 2014г. |  | Сметная стоимость |  | 2000000 руб.
|  |  |  | Стоимость единицы, руб. |  | Общая стоимость, руб. |  |  | Затраты труда, чел.-ч, |  | Общая стоимость, руб. |  | Затраты труда рабочих, чел-час |  | Общая стоимость по разделам, руб. |  |  |  | Затраты труда рабочих, чел-час |  | Стоимость по разделам | Начисления | Стоимость единицы, руб.
№ п.п. | Шифр и номер позиции норматива | Наименование работ и затрат, единица измерения | Кол-во единиц | всего | эксплуа-тация машин | всего | оплата труда | эксплуа-тация машин | рабочих машинистов | [11 empty] | с учетом н/р и п/н | на составл. расценок | материалов на ед.изм. | экспл.машин (без учета з/п машинистов) | зарплата рабочих, обсл. машины
|  |  |  | оплата труда | в т.ч. оплата труда |  |  | в т.ч. оплата труда | на единицу | всего | эксплуатации машин | в т.ч. заработной платы | не занятых обслуживанием машин | обслуживающих машины | всего | основной заработной платы | эксплуатации машин | в т.ч. заработной платы | не занятых обслуживанием машин | обслуживающих машины
1 | 2 | 3 | 4 | 5 | 6 | 7 | 8 | 9 | 10 | 11
Ремонтные работы
1 | 58-17-3 | Разборка покрытий кровель из | 13.23 | 191.53 | 1.29 | 2534 | 2517 | 17 | 24.39 | 323
|  | волнистых и полуволнистых |  | 190.24
асбестоцементных листов,
100 м2 покрытия кровли
2 | 58-1-1 | Разборка деревянных элементов | 13.23 | 162.99 | 42.62 | 2156 | 1592 | 564 | 15.16 | 201
|  | конструкций крыш обрешетки из |  | 120.37 | 5.44 |  |  | 72 | 0.46 | 6
брусков с прозорами,
100 м2 кровли
3 | 58-12-2 | Устройство обрешетки с прозорами | 13.23 | 1739.67 | 26.03 | 23016 | 2243 | 344 | 21.35 | 282
|  | из досок и брусков под кровлю из |  | 169.52 | 3.78 |  |  | 50 | 0.32 | 4
листовой стали,
100 м2
4 | 12-01-015-03 | Устройство пароизоляции | 13.23 | 808.93 | 38.09 | 10702 | 1043 | 503 | 9.02 | 119
|  | прокладочной в один слой, |  | 78.8 | 1.93 |  |  | 26 | 0.16 | 2
100 м2 изолируемой поверхности
МДС 81.35-2004 п.4.7
Оплата труда рабочих
68,52x1,15=78,8
Эксплуатация машин
30,47x1,25=38,09
Затраты труда рабочих
7,84x1,15=9,02
Затраты труда машинистов
0,13x1,25=0,16
5 | 101-0594 | Мастика битумная кровельная | -0.6615 | 3434.7 |  | -2272
горячая,
т
6 | 101-0856 | Рубероид кровельный с пылевидной | -1455.3 | 4.73 |  | -6884
посыпкой марки РКП-350б,
м2
7 | прайс | Паропроницаемая мембрана Изоспан | 1455.3 | 3.49 |  | 5079
А,
м2
8 | 12-01-023-01 | Устройство кровли из | 13.23 | 8889.43 | 148.53 | 117607 | 5065 | 1965 | 44.31 | 586
|  | металлочерепицы по готовым |  | 382.84 | 11.68 |  |  | 155 | 0.99 | 13
прогонам простая кровля,
100 м2 кровли
МДС 81.35-2004 п.4.7
Оплата труда рабочих
332,9x1,15=382,84
Эксплуатация машин
118,82x1,25=148,53
Затраты труда рабочих
38,53x1,15=44,31
Затраты труда машинистов
0,79x1,25=0,99
9 | 101-4136 | Металлочерепица <Монтеррей>, | -1614.06 | 64.13 |  | -103510
м2
10 | 101-4128 | Дополнительные элементы | 78 | 106.67 |  | 8320
металлочерепичной кровли:
коньковый элемент, разжелобки,
профили с покрытием,
м2
11 | 101-3845 | Профилированный лист | 9.78 | 9696.89 |  | 94836
оцинкованный НС44-1000-0,5 Вес
1м2=6,6кг,
т
12 | 311-01-146-1 | Мусор строительный с погрузкой | 18.44 | 38.97 | 34.82 | 719 | 77 | 642 | 0.58 | 11
|  | вручную - погрузка, |  | 4.15
тонна
Эксплуатация машин
28,78x1,21=34,82
13 | С311 1015 | Перевозка груза 1 класса до 15 | 18.47 | 10.83 |  | 200
км,
т
14 | 12-01-012-01 | Ограждение кровель | 1.69 | 2340.72 | 72.09 | 3956 | 115 | 122 | 7.67 | 13
|  | снегозадержателем, |  | 67.97 | 4.29 |  |  | 7 | 0.36 | 1
100 м ограждения
МДС 81.35-2004 п.4.7
Оплата труда рабочих
59,1x1,15=67,97
Эксплуатация машин
57,67x1,25=72,09
Затраты труда рабочих
6,67x1,15=7,67
Затраты труда машинистов
0,29x1,25=0,36
15 | 101-1529 | Электроды диаметром 6 мм Э42, | -0.000845 | 8472.78 |  | -7
т
16 | 101-1851 | Резина прессованная, | -0.8788 | 28.2 |  | -25
кг
17 | 201-0777 | Конструктивные элементы | -0.507 | 7272.52 |  | -3687
вспомогательного назначения с
преобладанием профильного
проката собираемые из двух и
более деталей, с отверстиями и
без отверстий, соединяемые на
сварке,
т
18 | прайс | Снегозадержатель дл.3м , | 56 | 316.32 |  | 17714
шт
19 | прайс | Ограждение кровельное , | 112 | 73.3 |  | 8210
м
20 | 58-2-2 | Разборка слуховых окон | 0.06 | 2468.28 | 12.44 | 148 | 147 | 1 | 309.3 | 19
|  | прямоугольных односкатных, |  | 2455.84
100 окон
21 | 16-04-002-09 | Прокладка трубопроводов фановых | 0.09 | 6876.1 | 1627.01 | 619 | 127 | 146 | 148.07 | 13
|  | труб из напорных полиэтиленовых |  | 1408.19 | 213.65 |  |  | 19 | 18.08 | 2
труб низкого давления среднего
типа наружным диаметром 110 мм,
100 м трубопровода
МДС 81.35-2004 п.4.7
Оплата труда рабочих
1224,51x1,15=1408,19
Эксплуатация машин
1301,61x1,25=1627,01
Затраты труда рабочих
128,76x1,15=148,07
Затраты труда машинистов
14,46x1,25=18,08
22 | 16-05-001-03 | Установка клапанов аэраторных, | 9 | 175.56 | 11.53 | 1580 | 273 | 104 | 3.35 | 30
| прим | 1 шт. |  | 30.35 | 0.3 |  |  | 3 | 0.03
МДС 81.35-2004 п.4.7
Оплата труда рабочих
26,39x1,15=30,35
Эксплуатация машин
9,22x1,25=11,53
Затраты труда рабочих
2,91x1,15=3,35
Затраты труда машинистов
0,02x1,25=0,03
23 | прайс | Клапан аэраторный, | 9 | 21.79 |  | 196
компл.
24 | 10-01-003-01 | Устройство слуховых окон, | 6 | 384.91 | 27.88 | 2309 | 390 | 167 | 7.62 | 46
|  | 1 слуховое окно |  | 65.03 | 1.63 |  |  | 10 | 0.14 | 1
МДС 81.35-2004 п.4.7
Оплата труда рабочих
56,55x1,15=65,03
Эксплуатация машин
22,3x1,25=27,88
Затраты труда рабочих
6,63x1,15=7,62
Затраты труда машинистов
0,11x1,25=0,14
25 | 101-9084 | Приборы оконные, | 6 | 58 |  | 348
компл.
26 | 13-06-004-01 | Обеспыливание поверхности |  | 1.33 | 0.35 |  |  |  | 0.12
|  | деревянных поверхностей от пыли |  | 0.98
и помета,
1 м2 обеспыливаемой поверхности
МДС 81.35-2004 п.4.7
Оплата труда рабочих
0,85x1,15=0,98
Эксплуатация машин
0,28x1,25=0,35
Затраты труда рабочих
0,1x1,15=0,12
27 | 10-01-091-01 | Антисептическая обработка | 17.2 | 277.01 | 45.07 | 4765 | 948 | 776 | 5.87 | 101
|  | деревянных конструкций составом |  | 55.13 | 0.59 |  |  | 10 | 0.05 | 1
<Пирилакс> при помощи аппарата
аэрозольно-капельного
распыления,
100 м2 обрабатываемой поверхности
МДС 81.35-2004 п.4.7
Оплата труда рабочих
47,94x1,15=55,13
Эксплуатация машин
36,05x1,25=45,06
Затраты труда рабочих
5,1x1,15=5,87
Затраты труда машинистов
0,04x1,25=0,05
28 | 113-8070 | Антисептик-антипирен <ПИРИЛАКС | -197.8 | 15.21 |  | -3009
СС-2> для древесины,
кг
29 | 113-8070 | Огнебиозащитная композиция | 516 | 8.52 |  | 4396
Лакрон-Био, Расход 150гр/м2 за
один раз. Расчетный объем за 2
раза 0,15*1720*2=463,5,
кг
30 | 58-10-2 | Смена прямых звеньев водосточных | 1.2 | 6954.12 | 6.75 | 8345 | 907 | 8 | 88.6 | 106
|  | труб с люлек, |  | 755.76
100 м
31 | 58-10-4 | Смена колен водосточных труб с | 0.16 | 4489.01 | 6.75 | 718 | 183 | 1 | 134.1 | 21
|  | люлек, |  | 1143.87
100 шт.
32 | 58-10-5 | Смена отливов (отметов) | 0.08 | 3893.08 | 6.75 | 311 | 36 |  | 53.1 | 4
|  | водосточных труб, |  | 452.94
100 шт.
33 | 58-10-7 | Смена воронок водосточных труб с | 0.08 | 7860.18 | 6.75 | 629 | 82 |  | 119.7 | 10
|  | люлек, |  | 1021.04
100 шт.
|  | Прямые затраты по разделу |  |  |  | 205295 | 19681 | 6700 |  | 2356
|  | "Ремонтные работы" с учетом | [5 empty] | 440 |  | 38
коэффициентов
МДС 81.35-2004 прил.1 таб. 3
Оплата труда рабочих
15745x1,25=19681,25
Эксплуатация машин
5360x1,25=6700
Затраты труда рабочих
1885x1,25=2356,25
Затраты труда машинистов
30x1,25=37,5
|  | Итого прямые затраты по |  |  |  | 1304744 | 237550 | 36649 |  | 2356
|  | разделу с учетом индексов | [5 empty] | 5311 |  | 38
по оплате труда 12,07
по эксплуатации машин 5,47
по стоимости материалов 5,76
Итоги по разделу "Ремонтные
работы"
|  | Стоимость строительных работ |  |  |  | 1620523
в том числе
|  | прямые затраты |  |  |  | 1304744 | 237550 | 36649 |  | 2356
[8 empty] | 5311 |  | 38
|  | накладные расходы |  |  |  | 198714
| МДС | Деревянные конструкции |  |  |  | 18446
| 81-33.2004 | 106,2%x0,85=90% от ФОТ=20495
прил.4 п.10,
прим.п.1
| МДС | Кровли 108%x0,85=92% от |  |  |  | 88991
| 81-33.2004 | ФОТ=96729
прил.4 п.12,
прим.п.1
| МДС | Сантехнические работы |  |  |  | 6246
| 81-33.2004 | внутренние(трубопроводы,
| прил.4 п.16, | водопровод, канализация,
| прим.п.1 | отопление, газоснабжение,
вентиляция и кондиционирование
воздуха) 115,2%x0,85=98% от
ФОТ=6373
| МДС | Крыши, кровли 83%x0,85=71% от |  |  |  | 83872
| 81-33.2004 | ФОТ=118129
прил.5 п.8
| Письмо | Погрузо-разгрузочные работы 100% |  |  |  | 1159
| СК-763/02 | от ФОТ=1159
|  | сметная прибыль |  |  |  | 117065
| Письмо | Деревянные конструкции |  |  |  | 8813
| АП-5536/06 | 53,55%x0,8=43% от ФОТ=20495
прил.1 п.10,
прим.п.1
| Письмо | Кровли 55,25%x0,8=44% от |  |  |  | 42561
| АП-5536/06 | ФОТ=96729
прил.1 п.12,
прим.п.1
| Письмо | Сантехнические работы |  |  |  | 3569
| АП-5536/06 | внутренние(трубопроводы,
| прил.1 п.16, | водопровод, канализация,
| прим.п.1 | отопление, газоснабжение,
вентиляция и кондиционирование
воздуха) 70,55%x0,8=56% от
ФОТ=6373
| Письмо | Крыши, кровли 65%x0,8=52% от |  |  |  | 61427
| АП-5536/06 | ФОТ=118129
прил.2 п.8
| Письмо | Погрузо-разгрузочные работы 60% |  |  |  | 695
| СК-763/02 | от ФОТ=1159
|  | Итого по разделу "Ремонтные |  |  |  | 1620523
работы"
|  | Итого прямые затраты по смете |  |  |  | 205295 | 19681 | 6700 |  | 2356
[8 empty] | 440 |  | 38
|  | Итого прямые затраты по смете с |  |  |  | 1304744 | 237550 | 36649 |  | 2356
|  | учетом индексов | [5 empty] | 5311 |  | 38
Итоги по смете
|  | строительные работы |  |  |  | 1620523
монтажные работы
оборудование
|  | Итого по смете |  |  |  | 1620523
Справочно
|  | материалы |  |  |  | 1030545
|  | оплата труда рабочих |  |  |  | 237550
|  | эксплуатация машин |  |  |  | 36649
|  | в т.ч. оплата труда машинистов |  |  |  | 5311
|  | накладные расходы |  |  |  | 198714
|  | сметная прибыль |  |  |  | 117065
оборудование
Проектные и изыскательские
работы
| Строительный | 2,14% |  |  |  | 34679
контроль
| Проверка | 0,4% |  |  |  | 6482
смет
|  | Итого |  |  |  | 1661684
Резерв средств на
непредвиденные работы и
затраты
|  | 2% |  |  |  | 33234
|  | Итого |  |  |  | 1694918
Налоги
| ФЗ РФ от | НДС, 18% |  |  |  | 305085.24
07.07.03 №
117-ФЗ
|  | Итого |  |  |  | 2000000
|  | Всего по смете |  |  |  | 2000000
Составил
Проверил