## Капитальный ремонт кровли много
Форма № 4
Капитальный ремонт кровли многоквартирного жилого дома по адресу: ул. Кузоватовская д.56
(наименование стройки)
ЛОКАЛЬНЫЙ СМЕТНЫЙ РАСЧЕТ №
«Капитальный ремонт кровли многоквартирного жилого дома по адресу: ул. Кузоватовская д.56»
Основание: чертежи №
Составлен в базовых ценах:
|  |  |  | Сметная стоимость работ:_______ | 910314 |  | Руб.
|  |  |  | Трудоемкость работ: _____________ | 1010.9493 |  | Чел.час.
|  |  |  | Средства на оплату труда: ________ | 116511.71 |  | Руб.
№ | Обосно- | Наименование |  |  | ЦЕНА ЕДИНИЦЫ |  |  | ОБЩАЯ СТОИМОСТЬ |  |  | затр.тр
п/п | вание | работ и затрат | Кол-во | всего | экс.маш. | мате- | всего | зарплата | экс.маш. | мате- | единич | инд
| цен |  |  | зарплата | ЗП маш | риалы |  |  | ЗП маш | риалы | всего
1 | 2 | 3 | 4 | 5 | 6 | 7 | 8 | 9 | 10 | 11 | 12 | 13
Кровля
1 | ТЕР46-04-008-01 | Разборка покрытий кровель из рулонных ма териалов | 3.51 | 142.14 | 29.98 | 0 | 499 | 394 | 105 | 0 | 14.38
|  |  | 100 м2 покрытия | 112.16 | 0 |  |  |  | 0 |  | 50.4738
2 | ТЕРр58-16-3 | Ремонт цементной стяжки площадью заделки до 1,0 м2 | 2.48 | 2378.16 | 116 | 1111.25 | 5898 | 2854 | 288 | 2756 | 129.9
|  |  | 100 мест | 1150.91 | 16.31 |  |  |  | 40 |  | 322.152
| 509-9900 | Строительный мусор | 3.6704 | 0 | 0 | 0 | 0 | 0 | 0 | 0 | 0
|  |  | т | 0 | 0 |  |  |  | 0 |  | 0
3 | ТЕР46-04-011-12 | Разборка стяжек | 1.03 | 756.1 | 509.51 | 0 | 779 | 254 | 525 | 0 | 28.54
|  |  | 100 м2 покрытия | 246.59 | 65.96 |  |  |  | 68 |  | 29.3962
4 | ТЕР46-04-011-13 | На каждые 5 мм изменения толщины добавлять или уменьшать к расценке 46-04-011-12 | 1.03 | 130.68 | 100.44 | 0 | 135 | 31 | 103 | 1 | 3.5
|  |  | 100 м2 покрытия | 30.24 | 13 |  |  |  | 13 |  | 3.605
5 | ТЕР12-01-017-01 | Устройство разуклонки плоской кровли цементно-песчаным раствором толщиной 15 мм [МДС 81-35.2004 пп.4.7: (Кз=1,15; Кзм=1,25; Кэм=1,25; Ктр=1,15)] | 1.03 | 1359.21 | 268.39 | 820.36 | 1400 | 279 | 276 | 845 | 31.303 | 104
|  |  | 100 м2 стяжки | 270.46 | 28.66 |  |  |  | 30 |  | 32.2421
6 | ТЕР12-01-017-02 | Устройство разуклонки плоской кровли на каждый 1 мм изменения толщины добавлять или исключать к расценке 12-01-017-01 [до толщ. 30мм: (Кз=15; Кзм=15; Кэм=15; Км=15; Ком=15; Коб=15); МДС 81-35.2004 пп.4.7: (Кз=1,15; Кзм=1,25; Кэм=1,25; Ктр=1,15)] | 1.03 | 991.74 | 55.5 | 787.2 | 1021 | 154 | 57 | 810 | 1.15 | 108, 104
|  |  | 100 м2 стяжки | 149.04 | 6.56 |  |  |  | 7 |  | 1.1845
7 | ТЕР12-01-016-02 | Огрунтовка оснований из бетона или раствора под водоизоляционный кровельный ковер праймером [МДС 81-35.2004 пп.4.7: (Кз=1,15; Кзм=1,25; Кэм=1,25; Ктр=1,15)] | 3.51 | 121.25 | 4.21 | 88.9 | 426 | 99 | 15 | 312 | 3.22 | 104
|  |  | 100 м2 кровли | 28.14 | 0 |  |  |  | 0 |  | 11.3022
| 101-1780 | Эмульсия битумная для гидроизоляционных работ | -0.15795 | 1975.46 | 0 | 1975.46 | -312 | 0 | 0 | -312 | 0
|  |  | т | 0 | 0 |  |  |  | 0 |  | 0
8 | 113-2221 | Праймер битумный производства «Техно-Николь» | 0.119 | 11375.81 | 0 | 11375.81 | 1354 | 0 | 0 | 1354 | 0
|  |  | т | 0 | 0 |  |  |  | 0 |  | 0
9 | ТЕР12-01-004-04 | Устройство примыканий кровель из наплавляемых материалов к стенам и парапетам высотой до 600 мм без фартуков [МДС 81-35.2004 пп.4.7: (Кз=1,15; Кзм=1,25; Кэм=1,25; Ктр=1,15)] | 0.91 | 8268.14 | 124.11 | 7769.26 | 7524 | 341 | 113 | 7070 | 40.825
|  |  | 100 м примыканий | 374.77 | 10.49 |  |  |  | 10 |  | 37.1508
| 101-1961 | Материалы рулонные кровельные для верхнего слоя, изопласт ЭКП-4.5 | -229.32 | 29.04 | 0 | 29.04 | -6659 | 0 | 0 | -6659 | 0
|  |  | м2 | 0 | 0 |  |  |  | 0 |  | 0
10 | 101-3380 | Унифлэкс ЭПП | 114.66 | 19.82 | 0 | 19.82 | 2273 | 0 | 0 | 2273 | 0
|  |  | м2 | 0 | 0 |  |  |  | 0 |  | 0
11 | 101-3360 | Унифлэкс ЭКП-4,5, сланец серый | 114.66 | 23.56 | 0 | 23.56 | 2701 | 0 | 0 | 2701 | 0
|  |  | м2 | 0 | 0 |  |  |  | 0 |  | 0
12 | ТЕРр58-20-1 | Смена обделок из листовой стали (фартуки примыканий) шириной до 0,4 м | 0.91 | 2472.89 | 5.87 | 2113.79 | 2250 | 321 | 5 | 1924 | 41.41
|  |  | 100 м | 353.23 | 0.95 |  |  |  | 1 |  | 37.6831
| 509-9900 | Строительный мусор | 0.20384 | 0 | 0 | 0 | 0 | 0 | 0 | 0 | 0
|  |  | т | 0 | 0 |  |  |  | 0 |  | 0
| 101-1875 | Сталь листовая оцинкованная толщиной листа 0,7 мм | -0.16744 | 11066.48 | 0 | 11066.48 | -1853 | 0 | 0 | -1853 | 0
|  |  | т | 0 | 0 |  |  |  | 0 |  | 0
13 | 101-3741 | Сталь листовая оцинкованная толщиной листа 0,55 мм | 0.13278 | 10359.01 | 0 | 10359.01 | 1375 | 0 | 0 | 1375 | 0
|  |  | т | 0 | 0 |  |  |  | 0 |  | 0
14 | ТЕР12-01-002-09 | Устройство кровель плоских из наплавляемых материалов в два слоя [МДС 81-35.2004 пп.4.7: (Кз=1,15; Кзм=1,25; Кэм=1,25; Ктр=1,15)] | 8.27 | 6613.76 | 54.3 | 6404.23 | 54696 | 1284 | 449 | 52963 | 16.514
|  |  | 100 м2 кровли | 155.23 | 2.95 |  |  |  | 24 |  | 136.5708
| 101-1961 | Материалы рулонные кровельные для верхнего слоя, изопласт ЭКП-4.5 | -942.78 | 29.04 | 0 | 29.04 | -27378 | 0 | 0 | -27378 | 0
|  |  | м2 | 0 | 0 |  |  |  | 0 |  | 0
| 101-1962 | Материалы рулонные кровельные для нижних слоев, изопласт ЭПП-4 | -959.32 | 25.17 | 0 | 25.17 | -24146 | 0 | 0 | -24146 | 0
|  |  | м2 | 0 | 0 |  |  |  | 0 |  | 0
15 | 101-3380 | Унифлэкс ЭПП | 959.32 | 19.82 | 0 | 19.82 | 19014 | 0 | 0 | 19014 | 0
|  |  | м2 | 0 | 0 |  |  |  | 0 |  | 0
16 | 101-3360 | Унифлэкс ЭКП-4,5, сланец серый | 942.78 | 23.56 | 0 | 23.56 | 22212 | 0 | 0 | 22212 | 0
|  |  | м2 | 0 | 0 |  |  |  | 0 |  | 0
17 | ТЕР12-01-002-10 | Устройство кровель плоских из наплавляемых материалов в один слой (доп. слой на свесах кровли и БВ) [МДС 81-35.2004 пп.4.7: (Кз=1,15; Кзм=1,25; Кэм=1,25; Ктр=1,15)] | 1.54 | 3576.57 | 29.42 | 3455.91 | 5508 | 141 | 45 | 5322 | 9.706
|  |  | 100 м2 кровли | 91.24 | 1.62 |  |  |  | 2 |  | 14.9472
| 101-1961 | Материалы рулонные кровельные для верхнего слоя, изопласт ЭКП-4.5 | -178.64 | 29.04 | 0 | 29.04 | -5188 | 0 | 0 | -5188 | 0
|  |  | м2 | 0 | 0 |  |  |  | 0 |  | 0
18 | 101-3380 | Унифлэкс ЭПП | 178.64 | 19.82 | 0 | 19.82 | 3541 | 0 | 0 | 3541 | 0
|  |  | м2 | 0 | 0 |  |  |  | 0 |  | 0
19 | ТЕРр58-20-1 | Смена обделок из листовой стали (свесы кровли и БВ) шириной до 0,4 м | 1.54 | 2472.89 | 5.87 | 2113.79 | 3808 | 544 | 9 | 3255 | 41.41
|  |  | 100 м | 353.23 | 0.95 |  |  |  | 1 |  | 63.7714
| 509-9900 | Строительный мусор | 0.34496 | 0 | 0 | 0 | 0 | 0 | 0 | 0 | 0
|  |  | т | 0 | 0 |  |  |  | 0 |  | 0
| 101-1875 | Сталь листовая оцинкованная толщиной листа 0,7 мм | -0.28336 | 11066.48 | 0 | 11066.48 | -3136 | 0 | 0 | -3136 | 0
|  |  | т | 0 | 0 |  |  |  | 0 |  | 0
20 | 101-3741 | Сталь листовая оцинкованная толщиной листа 0,55 мм | 0.2247 | 10359.01 | 0 | 10359.01 | 2328 | 0 | 0 | 2328 | 0
|  |  | т | 0 | 0 |  |  |  | 0 |  | 0
21 | ТЕРр61-10-1 | Ремонт штукатурки ДВК по камню и бетону с земли и лесов цементно-известковым раствором площадью отдельных мест до 5 м2 толщиной слоя до 20 мм | 0.24 | 2885.46 | 1.45 | 1119.93 | 693 | 423 | 0 | 270 | 201.84
|  |  | 100 м2 отремонтирова | 1764.08 | 0 |  |  |  | 0 |  | 48.4416
| 509-9900 | Строительный мусор | 1.1616 | 0 | 0 | 0 | 0 | 0 | 0 | 0 | 0
|  |  | т | 0 | 0 |  |  |  | 0 |  | 0
22 | ТЕР07-05-030-09 | Демонтаж плит ДВК массой до 0,5 т [МДС 81-36.2004 П 3.3.1 Демонтаж (разборке) сборных бетонных и железобетонных конструкций: (Кз=0,8; Кзм=0,8; Кэм=0,8; Км=0; Ком=0; Коб=0; Ктр=0,8)] | 0.27 | 1376.17 | 1036.22 | 0 | 372 | 92 | 280 | 0 | 37.032
|  |  | 100 шт. сборных конс | 339.95 | 119.71 |  |  |  | 32 |  | 9.9986
23 | ТЕР06-01-035-01прим. | Ремонт оголовков ДВК [МДС 81-35.2004 пп.4.7: (Кз=1,15; Кзм=1,25; Кэм=1,25; Ктр=1,15)] | 0.014 | 163362.76 | 10766.56 | 142112.97 | 2287 | 147 | 151 | 1989 | 1168.699
|  |  | 100 м3 железобетона в деле | 10483.23 | 1050.21 |  |  |  | 15 |  | 16.3618
24 | ТЕР12-01-011-01 | Устройство колпаков над шахтами в два канала [МДС 81-35.2004 пп.4.7: (Кз=1,15; Кзм=1,25; Кэм=1,25; Ктр=1,15)] | 9 | 441.7 | 1.05 | 421.72 | 3975 | 170 | 9 | 3796 | 2.2195
|  |  | 1 колпак | 18.93 | 0 |  |  |  | 0 |  | 19.9755
25 | ТЕР12-01-011-02 | На каждые последующие два канала сверх двух добавлять к расценке 12-01-011-01 [МДС 81-35.2004 пп.4.7: (Кз=1,15; Кзм=1,25; Кэм=1,25; Ктр=1,15)] | 9 | 222.02 | 1.05 | 211.46 | 1998 | 86 | 9 | 1903 | 1.1155
|  |  | 1 колпак | 9.51 | 0 |  |  |  | 0 |  | 10.0395
26 | ТЕРр56-23-1 | Обрамление проемов угловой сталью | 0.305 | 6518.85 | 24.02 | 6100.15 | 1988 | 120 | 7 | 1861 | 44
|  |  | 1 т | 394.68 | 4.49 |  |  |  | 1 |  | 13.42
| 101-0982 | Полосовой горячекатаный прокат толщиной 10-75 мм, при ширине 100-200 мм, из углеродистой стали обыкновенного качества марки Ст3сп | -0.01525 | 4306.4 | 0 | 4306.4 | -66 | 0 | 0 | -66 | 0
|  |  | т | 0 | 0 |  |  |  | 0 |  | 0
| 101-0996 | Угловой равнополочный горячекатаный прокат толщиной 11-30 мм, при ширине полки 180-200 мм, из углеродистой обыкновенного качества стали марки Ст6сп | -0.2989 | 5960.84 | 0 | 5960.84 | -1782 | 0 | 0 | -1782 | 0
|  |  | т | 0 | 0 |  |  |  | 0 |  | 0
27 | 101-2542 | Сталь угловая 50х50 мм | 0.247 | 4306.4 | 0 | 4306.4 | 1064 | 0 | 0 | 1064 | 0
|  |  | т | 0 | 0 |  |  |  | 0 |  | 0
28 | 101-3721 | Сталь полосовая 50х4 мм, марка Ст3сп | 0.045 | 7237.81 | 0 | 7237.81 | 326 | 0 | 0 | 326 | 0
|  |  | т | 0 | 0 |  |  |  | 0 |  | 0
29 | 204-0100 | Горячекатаная арматурная сталь класса А-I, А-II, А-III | 0.013 | 4262.46 | 0 | 4262.46 | 55 | 0 | 0 | 55 | 0
|  |  | т | 0 | 0 |  |  |  | 0 |  | 0
30 | ТЕРр65-38-2 | Смена частей канализационного стояка надкровлей флюгарки | 27 | 73.64 | 0 | 62.17 | 1988 | 310 | 0 | 1678 | 1.38
|  |  | 1 шт. | 11.47 | 0 |  |  |  | 0 |  | 37.26
31 | ТЕРр56-9-1 | Демонтаж дверных коробок в каменных стенах с отбивкой штукатурки в откосах | 0.02 | 1765.42 | 327.43 | 0 | 35 | 29 | 7 | -1 | 179.3
|  |  | 100 коробок | 1437.99 | 46.93 |  |  |  | 1 |  | 3.586
| 509-9900 | Строительный мусор | 0.21 | 0 | 0 | 0 | 0 | 0 | 0 | 0 | 0
|  |  | т | 0 | 0 |  |  |  | 0 |  | 0
32 | ТЕРр56-10-1 | Снятие дверных полотен | 0.036 | 288.06 | 0 | 0 | 10 | 10 | 0 | 0 | 36.28
|  |  | 100 м2 дверных полот | 288.06 | 0 |  |  |  | 0 |  | 1.3061
| 509-9900 | Строительный мусор | 0.04248 | 0 | 0 | 0 | 0 | 0 | 0 | 0 | 0
|  |  | т | 0 | 0 |  |  |  | 0 |  | 0
33 | ТЕР10-01-039-05 | Установка люков в перекрытиях, площадь проема до 2 м2 [МДС 81-35.2004 пп.4.7: (Кз=1,15; Кзм=1,25; Кэм=1,25; Ктр=1,15)] | 0.018 | 44694.28 | 1597.24 | 41708.91 | 804 | 25 | 29 | 750 | 164.082 | 104
|  |  | 100 м2 проемов | 1388.13 | 161.34 |  |  |  | 3 |  | 2.9535
34 | 101-0887 | Скобяные изделия для блоков входных | 1 | 94.62 | 0 | 94.62 | 95 | 0 | 0 | 95 | 0
|  |  | компл. | 0 | 0 |  |  |  | 0 |  | 0
35 | ТЕР10-01-039-01 | Установка блоков в наружных и внутренних дверных проемах в каменных стенах, площадь проема до 3 м2 [МДС 81-35.2004 пп.4.7: (Кз=1,15; Кзм=1,25; Кэм=1,25; Ктр=1,15)] | 0.018 | 23839.49 | 1632.05 | 21106.56 | 429 | 20 | 29 | 380 | 119.922
|  |  | 100 м2 проемов | 1100.88 | 167.7 |  |  |  | 3 |  | 2.1586
36 | 101-0887 | Скобяные изделия для блоков входных | 1 | 94.62 | 0 | 94.62 | 95 | 0 | 0 | 95 | 0
|  |  | компл. | 0 | 0 |  |  |  | 0 |  | 0
37 | ТЕР15-04-024-04 | Простая окраска масляными составами по дереву заполнений дверных проемов [МДС 81-35.2004 пп.4.7: (Кз=1,15; Кзм=1,25; Кэм=1,25; Ктр=1,15)] | 0.0432 | 831.46 | 4.61 | 467.52 | 36 | 16 | 0 | 20 | 41.1125
|  |  | 100 м2 окрашиваемой | 359.33 | 0.15 |  |  |  | 0 |  | 1.7761
38 | ТЕР10-01-044-12 | Обивка дверей оцинкованной кровельной сталью по дереву с одной стороны [МДС 81-35.2004 пп.4.7: (Кз=1,15; Кзм=1,25; Кэм=1,25; Ктр=1,15)] | 0.018 | 8369.6 | 21.84 | 7598.1 | 151 | 13 | 0 | 138 | 91.7585
|  |  | 100 м2 проемов | 749.66 | 1.04 |  |  |  | 0 |  | 1.6517
39 | ТЕР09-03-029-01 | Монтаж лестниц прямолинейных [МДС 81-35.2004 пп.4.7: (Кз=1,15; Кзм=1,25; Кэм=1,25; Ктр=1,15)] | 0.031 | 1335.59 | 905.88 | 79.79 | 41 | 11 | 28 | 2 | 37.2255
|  |  | 1 т конструкций | 349.92 | 83.48 |  |  |  | 3 |  | 1.154
40 | 201-0650 | Лестницы | 0.031 | 7571 | 0 | 7571 | 235 | 0 | 0 | 235 | 0
|  |  | т | 0 | 0 |  |  |  | 0 |  | 0
41 | ТЕР13-06-004-01 | Обеспыливание поверхности (обрамления ДВК) [МДС 81-35.2004 пп.4.7: (Кз=1,15; Кзм=1,25; Кэм=1,25; Ктр=1,15)] | 19 | 1.33 | 0.35 | 0 | 25 | 19 | 7 | -1 | 0.115
|  |  | 1 м2 обеспыливаемой | 0.98 | 0 |  |  |  | 0 |  | 2.185
42 | ТЕР13-03-002-04 | Огрунтовка металлических поверхностей за один раз грунтовкой ГФ-021 (обрамление ДВК) [МДС 81-35.2004 пп.4.7: (Кз=1,15; Кзм=1,25; Кэм=1,25; Ктр=1,15)] | 0.19 | 278.54 | 10.76 | 202.75 | 53 | 12 | 2 | 39 | 6.1065
|  |  | 100 м2 окрашиваемой | 65.03 | 0.15 |  |  |  | 0 |  | 1.1602
43 | ТЕР13-03-004-26 | Окраска металлических огрунтованных поверхностей эмалью ПФ-115 (обрамление ДВК) [МДС 81-35.2004 пп.4.7: (Кз=1,15; Кзм=1,25; Кэм=1,25; Ктр=1,15); за 2 раза: (Кз=2; Кзм=2; Кэм=2; Км=2; Ком=2; Коб=2)] | 0.19 | 651.02 | 14.48 | 556.64 | 124 | 15 | 3 | 106 | 4.4045
|  |  | 100 м2 окрашиваемой | 79.9 | 0.3 |  |  |  | 0 |  | 0.83686
44 | ТЕРр53-21-6 | Ремонт и восстановление герметизации горизонтальных и вертикальных стыков карнизных швов мастикой вулканизирующейся тиоколовой или монтажной пеной типа <Makroflex>, <Soudal>, <Neo Flex>, <Chemlux>,<Paso> и т.п. | 1.73 | 2830.83 | 2544.28 | 0 | 4897 | 496 | 4402 | -1 | 29.36
|  |  | 100 м восстановленно | 286.55 | 152.19 |  |  |  | 263 |  | 50.7928
45 | 101-1921 | Пена монтажная для герметизации стыков в баллончике емкостью 0,85 л | 35.93 | 47.94 | 0 | 47.94 | 1722 | 0 | 0 | 1722 | 0
|  |  | шт. | 0 | 0 |  |  |  | 0 |  | 0
46 | ТЕРр53-21-12 | Восстановление солнцезащиты полимерцементным составом | 1.73 | 278.5 | 5.9 | 22.96 | 482 | 432 | 10 | 40 | 26.25
|  |  | 100 м восстановленно | 249.64 | 0 |  |  |  | 0 |  | 45.4125
| 113-0378 | Состав полимерцементный | -0.1211 | 327.97 | 0 | 327.97 | -40 | 0 | 0 | -40 | 0
|  |  | м3 | 0 | 0 |  |  |  | 0 |  | 0
47 | прайс | Мастика Оксипласт Цена=123/1,18/5,39*1,02*1,0345 | 59.96 | 20.41 | 0 | 20.41 | 1224 | 0 | 0 | 1224 | 0
|  |  | кг | 0 | 0 |  |  |  | 0 |  | 0
48 | т01-01-001-41 | Погрузка при автомобильных перевозках мусора строительного с погрузкой вручную [Коэф перехода от ФЕР к ТЕР Многоквартирные жилые дома панельные: (Кэм=1,06; Км=0,97; Ком=0,97)] | 10 | 42.98 | 0 | 0 | 430 | 430 | 0 | 0 | 0 | 109
|  |  | 1 Т ГРУЗА | 42.98 | 0 |  |  |  | 0 |  | 0
49 | т01-01-001-43 | Погрузка при автомобильных перевозках мусора строительного с погрузкой экскаваторами емкостью ковша до 0,5 м3 [Коэф перехода от ФЕР к ТЕР Многоквартирные жилые дома панельные: (Кэм=1,06; Км=0,97; Ком=0,97)] | 23 | 3.53 | 0 | 0 | 81 | 81 | 0 | 0 | 0 | 110
|  |  | 1 Т ГРУЗА | 3.53 | 0 |  |  |  | 0 |  | 0
50 | т03-21-001-15 | Перевозка грузов I класса автомобилями-самосвалами грузоподъемностью 10 т работающих вне карьера на расстояние до 15 км [Коэф перехода от ФЕР к ТЕР Многоквартирные жилые дома панельные: (Кэм=1,06; Км=0,97; Ком=0,97)] | 33 | 14.18 | 14.18 | 0 | 468 | 0 | 468 | 0 | 0 | 109, 110
|  |  | 1 Т ГРУЗА | 0 | 0 |  |  |  | 0 |  | 0
И т о г о п о р а з д е л у | [6 empty] | 94365 | 9653 | 7431 | 77281
[9 empty] | 517 |  | 1010.9493
В том числе основные материалы в базовых ценах | [6 empty] | -10946 |  |  | -10946
В с е г о | [6 empty] | 94365 | 9653 | 7431 | 77281
[9 empty] | 517 |  | 1010.9493
В том числе основные материалы в базовых ценах | [6 empty] | -10946 |  |  | -10946
Итого в текущих ценах {Итого в текущих ценах ТЕР (Многоквартирные жилые дома панельные по статьям затрат 1 кв.2014 РЦЦС)} k=12,07 на зарплату k=5,32 на эксплуатацию машин k=5,39 на материалы k=5,39 на основные материалы | [6 empty] | 572589.22 | 116511.71 | 39532.92 | 416544.59 |  | 110
[9 empty] | 6240.19 |  | 1010.9493
В том числе основные материалы | [6 empty] | -58998.94 |  |  | -58998.94
| Наименование затрат |  |  |  |  | Коэффициент |  | Процент |  | Сумма
в руб.
| Итого | [7 empty] | 572589.22
| Накладные расходы (Работы при реконструкции зданий и сооружений (усиление и замена существующих конструкций, разборка и возведение отдельных конструктивных элементов)) | [5 empty] | 84 |  | 7706.16
| Накладные расходы (Ремонт : крыши, кровли) | [5 empty] | 71 |  | 32230.45
| Накладные расходы (Кровли) | [5 empty] | 92 |  | 29171.36
| Накладные расходы (Ремонт : штукатурные работы) | [5 empty] | 67 |  | 3421.02
| Накладные расходы (Бетонные и железобетонные сборные конструкции в строительстве : жилищно-гражданском) | [5 empty] | 119 |  | 1780.24
| Накладные расходы (Бетонные и железобетонные монолитные конструкции в строительстве : промышленном) | [5 empty] | 80 |  | 1564
| Накладные расходы (Ремонт : проемы) | [5 empty] | 70 |  | 1360.1
| Накладные расходы (Ремонт : внутренние санитарно-технические работы - смена труб) | [5 empty] | 88 |  | 3292.96
| Накладные расходы (Деревянные конструкции) | [5 empty] | 90 |  | 694.8
| Накладные расходы (Отделочные работы) | [5 empty] | 80 |  | 154.4
| Накладные расходы (Металлические конструкции) | [5 empty] | 69 |  | 116.61
| Накладные расходы (Защита строительных конструкций и оборудования от коррозии) | [5 empty] | 69 |  | 382.95
| Накладные расходы (Ремонт : стены) | [5 empty] | 73 |  | 10493.75
| Итого накладных расходов | [7 empty] | 92368.8
| Итого | [7 empty] | 664958.02
| Сметная прибыль (Работы при реконструкции зданий и сооружений (усиление и замена существующих конструкций, разборка и возведение отдельных конструктивных элементов)) | [5 empty] | 48 |  | 4403.52
| Сметная прибыль (Ремонт : крыши, кровли) | [5 empty] | 52 |  | 23605.4
| Сметная прибыль (Кровли) | [5 empty] | 44 |  | 13951.52
| Сметная прибыль (Ремонт : штукатурные работы) | [5 empty] | 40 |  | 2042.4
| Сметная прибыль (Бетонные и железобетонные сборные конструкции в строительстве : жилищно-гражданском) | [5 empty] | 68 |  | 1017.28
| Сметная прибыль (Бетонные и железобетонные монолитные конструкции в строительстве : промышленном) | [5 empty] | 44 |  | 860.2
| Сметная прибыль (Ремонт : проемы) | [5 empty] | 50 |  | 971.5
| Сметная прибыль (Ремонт : внутренние санитарно-технические работы - смена труб) | [5 empty] | 48 |  | 1796.16
| Сметная прибыль (Деревянные конструкции) | [5 empty] | 43 |  | 331.96
| Сметная прибыль (Отделочные работы) | [5 empty] | 37 |  | 71.41
| Сметная прибыль (Металлические конструкции) | [5 empty] | 58 |  | 98.02
| Сметная прибыль (Защита строительных конструкций и оборудования от коррозии) | [5 empty] | 47 |  | 260.85
| Сметная прибыль (Ремонт : стены) | [5 empty] | 56 |  | 8050
| Итого сметной прибыли | [7 empty] | 57460.22
| Итого | [7 empty] | 722418.24
| стр. контроль | [5 empty] | 2.14 |  | 15459.7503
| ИТОГО | [7 empty] | 737877.99
| ПСД | [5 empty] | 3 |  | 22136.3397
| ИТОГО | [7 empty] | 760014.33
| Экспертиза | [5 empty] | 0.5 |  | 3800.0716
| ИТОГО | [7 empty] | 763814.4
| Непредвиденные расходы | [5 empty] | 1 |  | 7638.144
| НДС | [5 empty] | 18 |  | 138861.4572
| В С Е Г О | [7 empty] | 910314
| Составил |  | ___________________
| Проверил |  | ___________________
СОГЛАСОВАНО
__________________________
" " ________________ 200 г
УТВЕРЖДАЮ
__________________________
" " ________________ 200 г