## Смета
Капитальный ремонт системы электроснабжения с установкой коллективного прибора учета электроэнергии в многоквартирном жилом доме по адресу: Ульяновская область, с.Новая Малыкла, ул.Кооперативная, д.45
(наименование стройки)
УТВЕРЖДЕНО
Решением внеочередного общего собрания собственников
протокол от_________________2014 №___________
ЛОКАЛЬНАЯ СМЕТА № ЛС 21
Капитальный ремонт системы электроснабжения с установкой коллективного прибора учета электроэнергии в многоквартирном жилом доме по адресу: Ульяновская область, с.Новая Малыкла, ул.Кооперативная, д.45
(наименование работ и затрат)
Многоквартирный жилой дом по адресу: Ульяновская область, с.Новая Малыкла. ул.Кооперативная, д.45
(наименование объекта)
| Основание: | дефектная ведомость
Составлена в ценах ТСНБ-2001 (редакция 2010 г.) |  |  | Пересчет в цены |  |  | Сметная стоимость |  |  | 178287,36руб.
|  |  |  | Стоимость единицы, руб. |  | Общая стоимость, руб. |  |  | Затраты труда, чел.-ч, |  | Общая стоимость, руб. |  | Затраты труда рабочих, чел-час |  | Общая стоимость по разделам, руб. |  |  |  | Затраты труда рабочих, чел-час |  | Стоимость по разделам | Начисления | Стоимость единицы, руб.
№ п.п. | Шифр и номер позиции норматива | Наименование работ и затрат, единица измерения | Кол-во единиц | всего | эксплуа-тация машин | всего | оплата труда | эксплуа-тация машин | рабочих машинистов | [11 empty] | с учетом н/р и п/н | на составл. расценок | материалов на ед.изм. | экспл.машин (без учета з/п машинистов) | зарплата рабочих, обсл. машины
|  |  |  | оплата труда | в т.ч. оплата труда |  |  | в т.ч. оплата труда | на единицу | всего | эксплуатации машин | в т.ч. заработной платы | не занятых обслуживанием машин | обслуживающих машины | всего | основной заработной платы | эксплуатации машин | в т.ч. заработной платы | не занятых обслуживанием машин | обслуживающих машины
1 | 2 | 3 | 4 | 5 | 6 | 7 | 8 | 9 | 10 | 11
Раздел № 1 Монтаж и
пуско-наладка
1 | 08-03-600-01 | Счетчики, устанавливаемые на | 1 | 6.2 | 2.39 | 6 | 3 | 3 | 0.34
|  | готовом основании однофазные, |  | 3.37 | 0.12 |  |  |  | 0.01
1 шт.
2 | 08-03-599-09 | Щитки осветительные, | 4 | 82.83 | 3.46 | 331 | 133 | 14 | 3.36 | 13
|  | устанавливаемые на стене |  | 33.33 | 0.12 |  |  |  | 0.01
распорными дюбелями, масса щитка
до 6 кг,
1 шт.
3 | 08-03-591-01 | Выключатель одноклавишный | 0.12 | 669.66 | 19.98 | 80 | 47 | 2 | 39.5 | 5
|  | неутопленного типа при открытой |  | 391.84 | 0.35 |  |  |  | 0.03
проводке,
100 шт.
4 | 08-03-593-06 | Светильник потолочный или | 0.36 | 4216.09 | 1768.22 | 1518 | 315 | 637 | 88.3 | 32
|  | настенный с креплением винтами |  | 875.94 | 517.24 |  |  | 186 | 43.76 | 16
или болтами для помещений с
нормальными условиями среды,
одноламповый,
100 шт.
5 | 08-02-390-01 | Прокладка кабель-канала 20х10, | 0.8 | 237.65 | 31.08 | 190 | 124 | 25 | 16.29 | 13
|  | 100м |  | 154.92 | 0.12
6 | 08-02-390-02 | Прокладка кабель-канала 60х40, | 0.9 | 280.08 | 35.26 | 252 | 157 | 32 | 18.39 | 17
|  | 100м |  | 174.89 | 0.12
7 | 08-02-148-01 | Кабель ВВГнг 3х1,5 в | 1.5 | 612.97 | 424.17 | 919 | 179 | 636 | 12.4 | 19
|  | кабель-каналах, |  | 119.29 | 40.07 |  |  | 60 | 3.39 | 5
100 м кабеля
8 | 08-02-148-01 | Кабель ВВГнг 3х2,5 в | 4 | 612.97 | 424.17 | 2452 | 477 | 1697 | 12.4 | 50
|  | кабель-каналах, |  | 119.29 | 40.07 |  |  | 160 | 3.39 | 14
100 м кабеля
9 | 08-02-148-01 | Кабель ВВГнг 2х1,5 в | 0.25 | 612.97 | 424.17 | 153 | 30 | 106 | 12.4 | 3
|  | кабель-каналах, |  | 119.29 | 40.07 |  |  | 10 | 3.39 | 1
100 м кабеля
10 | 08-02-146-03 | Кабель ВВГнг 4х10 с креплением | 0.4 | 2976.01 | 1299.04 | 1190 | 73 | 520 | 19.3 | 8
|  | накладными скобами, масса 1 м |  | 185.67 | 130.97 |  |  | 52 | 11.08 | 4
кабеля до 2 кг,
100 м кабеля
11 | 46-03-009-03 | Пробивка в кирпичных стенах | 0.39 | 1758.05 | 1337.88 | 686 | 164 | 522 | 45.77 | 18
|  | отверстий круглых диаметром до |  | 420.17 | 172.81 |  |  | 67 | 14.62 | 6
25 мм при толщине стен до 25 см,
100 шт.
12 | 08-02-374-03 | Устройство ввода в здание в | 1 | 587.63 | 514.88 | 588 | 56 | 515 | 5.34 | 5
|  | стальной трубе, провод сечением |  | 56.07 | 54.96 |  |  | 55 | 4.65 | 5
до 16 мм2, количество проводов в
линии 4,
1 шт.
13 | 08-02-471-04 | Заземлитель вертикальный из | 0.3 | 491.67 | 55.42 | 148 | 23 | 18 | 8.29 | 2
|  | круглой стали диаметром 16 мм, |  | 77.93 | 1.65 |  |  |  | 0.14
10 шт.
14 | 08-02-472-02 | Заземлитель горизонтальный из | 0.12 | 1064.33 | 79.66 | 128 | 19 | 10 | 16.6 | 2
|  | стали полосовой сечением 160 |  | 156.04 | 2.6 |  |  |  | 0.22
мм2,
100 м
15 | 08-02-472-06 | Проводник заземляющий открыто по | 0.05 | 1235.3 | 74.46 | 62 | 9 | 4 | 19 | 1
|  | строительным основаниям из |  | 178.6 | 2.25 |  |  |  | 0.19
полосовой стали сечением 100
мм2,
100 м
16 | 08-02-472-10 | Проводник заземляющий из медного | 0.1 | 3747.8 | 32.78 | 375 | 44 | 3 | 46.6 | 5
|  | изолированного провода сечением |  | 438.04 | 0.35 |  |  |  | 0.03
25 мм2 открыто по строительным
основаниям,
100 м
17 | 01-02-057-02 | Разработка грунта вручную в | 0.03 | 1201.2 |  | 36 | 36 |  | 154 | 5
|  | траншеях глубиной до 2 м без |  | 1201.2
креплений с откосами, группа
грунтов 2,
100 м3 грунта
18 | 01-02-061-02 | Засыпка вручную траншей, пазух | 0.03 | 729 |  | 22 | 22 |  | 97.2 | 3
|  | котлованов и ям, группа грунтов |  | 729
2,
100 м3 грунта
|  | Прямые затраты по разделу |  |  |  | 9136 | 1911 | 4744 |  | 201
|  | "Раздел № 1 Монтаж и | [5 empty] | 590 |  | 51
пуско-наладка" с учетом
коэффициентов
|  | Итого прямые затраты по |  |  |  | 63307 | 23066 | 25950 |  | 201
|  | разделу с учетом индексов | [5 empty] | 7121 |  | 51
по оплате труда 12,07
по эксплуатации машин 5,47
по стоимости материалов 5,76
Итоги по разделу "Раздел № 1
Монтаж и пуско-наладка"
|  | Стоимость строительных работ |  |  |  | 9695
в том числе
|  | прямые затраты |  |  |  | 5534 | 2679 | 2855 |  | 26
[8 empty] | 809 |  | 6
|  | накладные расходы |  |  |  | 2774
| МДС | Земляные работы, выполняемые |  |  |  | 428
| 81-33.2004 | ручным способом 72%x0,85=61,2%
| прил.4 п.1.2 | от ФОТ=700
| МДС | Работы по реконструкции зданий и |  |  |  | 2346
| 81-33.2004 | сооружений 99%x0,85=84,15% от
| прил.4 п.49, | ФОТ=2788
прим.п.1
|  | сметная прибыль |  |  |  | 1387
| Письмо | Земляные работы, выполняемые |  |  |  | 193
| АП-5536/06 | ручным способом
| прил.1 п.1.2, | 38,25%x0,8x0,9=27,54% от ФОТ=700
прим.п.1
| Письмо | Работы по реконструкции зданий и |  |  |  | 1194
| АП-5536/06 | сооружений 59,5%x0,8x0,9=42,84%
| прил.1 п.49, | от ФОТ=2788
прим.п.1
|  | Стоимость монтажных работ |  |  |  | 91829
в том числе
|  | прямые затраты |  |  |  | 57773 | 20387 | 23095 |  | 175
[8 empty] | 6312 |  | 45
|  | накладные расходы |  |  |  | 21560
| МДС | Электромонтажные работы на |  |  |  | 21560
| 81-33.2004 | других объектах 95%x0,85=80,75%
| прил.4 п.45.2 | от ФОТ=26700
|  | сметная прибыль |  |  |  | 12496
| Письмо | Электромонтажные работы на |  |  |  | 12496
| АП-5536/06 | других объектах
| прил.1 п.45.2 | 65%x0,8x0,9=46,8% от ФОТ=26700
|  | Итого по разделу "Раздел № 1 |  |  |  | 101524
Монтаж и пуско-наладка"
Раздел № 2 Оборудование и
материалы неучтенные в
расценках
19 |  | счетчик однофазный_x000D_ , | 1 | 495 |  | 495
шт.
20 |  | шкаф ЩУН на 12 автоматов, | 4 | 690 |  | 2760
шт.
21 |  | Автомат 3х-пол 50А, | 4 | 154 |  | 616
шт.
22 |  | Автомат 1х-пол 16А, | 36 | 38.5 |  | 1386
шт.
23 |  | Выключатель Этюд 1 клавишный, | 12 | 30 |  | 360
шт.
24 |  | Светильник 60Вт шар_x000D_ , | 36 | 94 |  | 3384
шт.
25 |  | Лампа 60Вт_x000D_ , | 36 | 8.5 |  | 306
шт.
26 |  | Кабель-канал 60х40_x000D_ , | 90 | 54 |  | 4860
м.
27 |  | Кабель-канал 20х10_x000D_ , | 80 | 9.4 |  | 752
м.
28 |  | Кабель ВВГнг 3х1,5 мм2, | 150 | 18 |  | 2700
м
29 |  | Кабель ВВГнг 2х1,5 мм2, | 25 | 13 |  | 325
м
30 |  | Кабель ВВГнг 3х2,5 мм2, | 400 | 28 |  | 11200
м
31 |  | Кабель ВВГнг 4х10 мм2, | 40 | 186 |  | 7440
м
32 |  | Кабель ВВГнг 4х16 мм2, | 8 | 264 |  | 2112
м
|  | Прямые затраты по разделу |  |  |  | 38696
"Раздел № 2 Оборудование и
материалы неучтенные в
расценках" с учетом
коэффициентов
Итоги по разделу "Раздел № 2
Оборудование и материалы
неучтенные в расценках"
|  | Стоимость строительных работ |  |  |  | 14919
в том числе
|  | прямые затраты |  |  |  | 14919
|  | Стоимость монтажных работ |  |  |  | 23777
в том числе
|  | прямые затраты |  |  |  | 23777
|  | Итого по разделу "Раздел № 2 |  |  |  | 38696
Оборудование и материалы
неучтенные в расценках"
|  | Итого прямые затраты по смете |  |  |  | 47832 | 1911 | 4744 |  | 201
[8 empty] | 590 |  | 51
|  | Итого прямые затраты по смете с |  |  |  | 102003 | 23066 | 25950 |  | 201
|  | учетом индексов | [5 empty] | 7121 |  | 51
Итоги по смете
|  | строительные работы |  |  |  | 24614
|  | монтажные работы |  |  |  | 115606
оборудование
|  | Итого по смете |  |  |  | 140220
Справочно
|  | материалы |  |  |  | 52987
|  | оплата труда рабочих |  |  |  | 23066
|  | эксплуатация машин |  |  |  | 25950
|  | в т.ч. оплата труда машинистов |  |  |  | 7121
|  | накладные расходы |  |  |  | 24334
|  | сметная прибыль |  |  |  | 13883
оборудование
|  | Строительный контроль 2,14% |  |  |  | 3000.71
|  | Экспертиза сметной документации 0,5% |  |  |  | 701.1
|  | Проектно-сметная документация |  |  |  | 4206.6
|  | Итого |  |  |  | 148128.41
Резерв средств на
непредвиденные работы и
|  | затраты 2% |  |  |  | 2962.57
|  | Итого |  |  |  | 151090.98
Налоги
|  | НДС 18% |  |  |  | 27196.38
|  | Итого |  |  |  | 178287.36
|  | Всего по смете |  |  |  | 178287.36
|  | Составил : |  |  |  |  | Проверил :