## Смета
Капитальный ремонт системы электроснабжения с установкой коллективного прибора учета электроэнергии в многоквартирном жилом доме по адресу: Ульяновская область, с.Новая Малыкла. ул.Кооперативная, д.21
(наименование стройки)
УТВЕРЖДЕНО
решением внеочередного общего собрания собственников
протокол от__________________2014 №________
ЛОКАЛЬНАЯ СМЕТА № ЛС 07
Капитальный ремонт системы электроснабжения с установкой коллективного прибора учета электроэнергии в многоквартирном жилом доме по адресу: с.Новая Малыкла. ул.Кооперативная, д.21
(наименование работ и затрат)
Многоквартирный жилой дом по адресу: Ульяновская область, с.Новая Малыкла. ул.Кооперативная, д.21
(наименование объекта)
| Основание: | дефектная ведомость
Составлена в ценах ТСНБ-2001 (редакция 2010 г.) |  |  | Пересчет в цены |  |  | Сметная стоимость |  |  | 168816,09
|  |  |  | Стоимость единицы, руб. |  | Общая стоимость, руб. |  |  | Затраты труда, чел.-ч, |  | Общая стоимость, руб. |  | Затраты труда рабочих, чел-час |  | Общая стоимость по разделам, руб. |  |  |  | Затраты труда рабочих, чел-час |  | Стоимость по разделам | Начисления | Стоимость единицы, руб.
№ п.п. | Шифр и номер позиции норматива | Наименование работ и затрат, единица измерения | Кол-во единиц | всего | эксплуа-тация машин | всего | оплата труда | эксплуа-тация машин | рабочих машинистов | [11 empty] | с учетом н/р и п/н | на составл. расценок | материалов на ед.изм. | экспл.машин (без учета з/п машинистов) | зарплата рабочих, обсл. машины
|  |  |  | оплата труда | в т.ч. оплата труда |  |  | в т.ч. оплата труда | на единицу | всего | эксплуатации машин | в т.ч. заработной платы | не занятых обслуживанием машин | обслуживающих машины | всего | основной заработной платы | эксплуатации машин | в т.ч. заработной платы | не занятых обслуживанием машин | обслуживающих машины
1 | 2 | 3 | 4 | 5 | 6 | 7 | 8 | 9 | 10 | 11
Раздел № 1 Монтаж и
пуско-наладка
1 | 08-03-524-10 | Ящик с одним трехполюсным | 1 | 184.9 | 4.29 | 185 | 29 | 4 | 2.89 | 3
|  | рубильником, и тремя |  | 28.67 | 0.12 |  |  |  | 0.01
предохранителями,
устанавливаемый на конструкции
на стене, на ток до 100 А
ЯБПВУ-100,
1 шт.
2 |  | Ящик | 1 | 268.34 |  | 268
ЯБПВУ-100_x000D_ 1705/5,76/1,08/1,021
4=268,34,
шт.
3 | 08-03-573-04 | Шкаф навесной ЩРНМ-2-2 для | 1 | 69.32 | 43 | 69 | 24 | 43 | 2.37 | 2
|  | установки общедомового счетчика, |  | 23.51 | 3.43 |  |  | 3 | 0.29
1 шт.
4 |  | шкаф | 1 | 145.42 |  | 145
ЩРНМ-2-2_x000D_ 924/5,76/1,08/1,0214=
145,42,
шт.
5 | 08-03-600-02 | Счетчики, устанавливаемые на | 1 | 11.56 | 2.39 | 12 | 9 | 2 | 0.87 | 1
|  | готовом основании трехфазные, |  | 8.63 | 0.12 |  |  |  | 0.01
1 шт.
6 |  | счетчик | 1 | 506.3 |  | 506
трехфазный_x000D_ 3217/5,76/1,08/1,02
14=506,30,
шт.
7 | 08-03-600-01 | Счетчики, устанавливаемые на | 1 | 6.2 | 2.39 | 6 | 3 | 3 | 0.34
|  | готовом основании однофазные, |  | 3.37 | 0.12 |  |  |  | 0.01
1 шт.
8 |  | счетчик | 1 | 77.9 |  | 78
однофазный_x000D_ 495/5,76/1,08/1,021
4=77,90,
шт.
9 | 08-03-599-09 | Щитки осветительные, | 6 | 82.83 | 3.46 | 497 | 200 | 21 | 3.36 | 20
|  | устанавливаемые на стене |  | 33.33 | 0.12 |  |  | 1 | 0.01
распорными дюбелями, масса щитка
до 6 кг,
1 шт.
10 | C509-2251 | Щитки осветительные ОЩВ-6, | 6 | 627.2 |  | 3763
| код:509-1311 | шт.
11 | 08-03-591-01 | Выключатель одноклавишный | 0.04 | 669.66 | 19.98 | 27 | 16 | 1 | 39.5 | 2
|  | неутопленного типа при открытой |  | 391.84 | 0.35 |  |  |  | 0.03
проводке,
100 шт.
12 | C509-2240 | Выключатель Этюд 1 клавишный, | 4 | 6.13 |  | 25
| код:509-1201 | шт.
13 | 08-03-591-04 | Выключатель двухклавишный | 0.03 | 706.32 | 22.37 | 21 | 13 | 1 | 43.9 | 1
|  | неутопленного типа при открытой |  | 435.49 | 0.47 |  |  |  | 0.04
проводке,
100 шт.
14 | C509-2240 | Выключатель Этюд 2х клавишный, | 3 | 6.13 |  | 18
| код:509-1201 | шт.
15 | 08-03-593-06 | Светильник потолочный или | 0.15 | 4216.09 | 1768.22 | 632 | 131 | 265 | 88.3 | 13
|  | настенный с креплением винтами |  | 875.94 | 517.24 |  |  | 78 | 43.76 | 7
или болтами для помещений с
нормальными условиями среды,
одноламповый,
100 шт.
16 | C509-2363 | Светильник ЖКХ-10 серии Samsung, | 6 | 133.27 |  | 800
| код:509-0763 | шт.
Прим
17 |  | Светильник | 9 | 17.31 |  | 156
ПСХ-60_x000D_ 110/5,76/1,08/1,0214=17
,31,
шт.
18 |  | Лампа | 9 | 1.34 |  | 12
60Вт_x000D_ 8,5/5,76/1,08/1,0214=1,34,
шт.
19 | 08-02-413-01 | Кабель ВВГнг 3х1,5 в трубке | 0.78 | 1130.17 | 52.65 | 882 | 148 | 42 | 20.2 | 16
|  | гофрированной Д-16, |  | 189.88 | 2.6 |  |  | 2 | 0.22
100 м трубок
20 | C501-66 | Кабель ВВГнг 3х1,5 мм2, | 0.078 | 4005.29 |  | 312
| код:501-8436 | 1000 м
21 | 08-02-413-01 | Кабель ВВГнг 2х1,5 в трубке | 0.04 | 1130.17 | 52.65 | 45 | 8 | 1 | 20.2 | 1
|  | гофрированной Д-16, |  | 189.88 | 2.6 |  |  |  | 0.22
100 м трубок
22 | C501-64 | Кабель ВВГнг 2х1,5 мм2, | 0.004 | 2955.77 |  | 12
| код:501-8434 | 1000 м
23 |  | Трубка гофрированная | 82 | 0.55 |  | 45
Д-16_x000D_ 3,5/5,76/1,08/1,0214=0,55,
м
24 | 08-02-403-02 | Кабель ВВГнг 3х1,5 групповой | 0.15 | 666.04 | 118.44 | 100 | 28 | 18 | 20 | 3
|  | осветительных сетей в защитной |  | 188 | 40.42 |  |  | 6 | 3.42 | 1
оболочке или кабель
двух-трехжильный в готовых
каналах стен и перекрытий,
100 м
25 | C501-66 | Кабель ВВГнг 3х1,5 мм2, | 0.015 | 4005.29 |  | 60
| код:501-8436 | 1000 м
26 | 08-02-407-01 | Труба стальная по стенам с | 0.62 | 1737.55 | 837.25 | 1077 | 179 | 519 | 30.8 | 19
|  | креплением скобами, диаметр до |  | 289.52 | 241.96 |  |  | 150 | 20.47 | 13
25 мм,
100 м
27 | C103-2 | Трубы стальные сварные | 62 | 11.5 |  | 713
| код:103-0002 | водогазопроводные с резьбой
черные легкие (неоцинкованные)
диаметр условного прохода 20 мм,
толщина стенки 2,5 мм,
м
28 | 08-02-412-02 | Затягивание провода в | 0.68 | 344.5 | 4.79 | 234 | 43 | 3 | 6.74 | 5
|  | проложенные трубы и |  | 63.36 | 0.24 |  |  |  | 0.02
металлические рукава первого
одножильного или многожильного в
общей оплетке, суммарное сечение
до 6 мм2,
100 м
29 | 08-02-412-09 | Затягивание провода в | 2.72 | 201.52 | 2.39 | 548 | 59 | 6 | 2.29 | 6
|  | проложенные трубы и |  | 21.53 | 0.12 |  |  |  | 0.01
металлические рукава каждого
последующего одножильного или
многожильного в общей оплетке,
суммарное сечение до 6 мм2,
100 м
30 | C502-312 | Провода силовые для | 0.34 | 4362.04 |  | 1483
| код:502-0520 | электрических установок на
напряжение до 450 В с медной
жилой марки ПВ3, сечением 6 мм2,
1000 м
31 | C503-25 | Коробка универсальная марки | 7 | 6.86 |  | 48
| код:503-0451 | УК-Р-0,5-30,
шт.
32 | 08-02-413-01 | Кабель ВВГнг 3х2,5 в | 0.52 | 1130.17 | 52.65 | 588 | 99 | 27 | 20.2 | 11
|  | металлорукаве Д-16мм с |  | 189.88 | 2.6 |  |  | 1 | 0.22
креплением накладными скобами,
100 м трубок
33 |  | Металлорукав | 52 | 4.72 |  | 245
Д-16_x000D_ 30/5,76/1,08/1,0214=4,72,
м.
34 | 08-02-396-01 | Прокладка кабель-канала 20х10, | 0.18 | 1857.24 | 838.6 | 57 | 11 | 26 | 37.6 | 7
| Прим | длина 2 м, |  | 353.44 | 160.16 |  |  | 5 | 13.55 | 2
100 м
Индексы
по прямым затратам 0,17
35 |  | Кабель-канал | 18 | 1.54 |  | 28
20х10_x000D_ 9,8/5,76/1,08/1,0214=1,5
4,
м.
36 | 08-02-399-02 | Кабель ВВГнг 3х2,5 в | 0.18 | 165.86 | 79.38 | 30 | 8 | 14 | 4.7 | 1
|  | кабель-каналах, |  | 44.18 | 26.36 |  |  | 5 | 2.23
100 м
37 | C501-67 | Кабель ВВГнг 3х2,5 мм2, | 0.07 | 5676.73 |  | 397
| код:501-8437 | 1000 м
38 | 46-03-009-04 | Пробивка в кирпичных стенах | 0.14 | 2548.86 | 1931.78 | 357 | 87 | 270 | 67.22 | 9
|  | отверстий круглых диаметром до |  | 617.08 | 249.52 |  |  | 35 | 21.11 | 3
25 мм при толщине стен до 38 см,
100 шт.
39 | 46-03-010-01 | Пробивка в полахх отверстий для | 0.15 | 541.47 | 397.2 | 81 | 21 | 60 | 15.17 | 2
|  | прокладки труб, |  | 144.27 | 51.42 |  |  | 8 | 4.35 | 1
100 отверстий
40 | 08-02-374-03 | Устройство ввода в здание в | 1 | 587.63 | 514.88 | 588 | 56 | 515 | 5.34 | 5
|  | стальной трубе, провод сечением |  | 56.07 | 54.96 |  |  | 55 | 4.65 | 5
до 16 мм2, количество проводов в
линии 4,
1 шт.
41 | 08-02-471-04 | Заземлитель вертикальный из | 0.3 | 491.67 | 55.42 | 148 | 23 | 18 | 8.29 | 2
|  | круглой стали диаметром 16 мм, |  | 77.93 | 1.65 |  |  |  | 0.14
10 шт.
42 | 08-02-472-02 | Заземлитель горизонтальный из | 0.12 | 1064.33 | 79.66 | 128 | 19 | 10 | 16.6 | 2
|  | стали полосовой сечением 160 |  | 156.04 | 2.6 |  |  |  | 0.22
мм2,
100 м
43 | 08-02-472-06 | Проводник заземляющий открыто по | 0.05 | 1235.3 | 74.46 | 62 | 9 | 4 | 19 | 1
|  | строительным основаниям из |  | 178.6 | 2.25 |  |  |  | 0.19
полосовой стали сечением 100
мм2,
100 м
44 | 08-02-472-10 | Проводник заземляющий из медного | 0.1 | 3747.8 | 32.78 | 375 | 44 | 3 | 46.6 | 5
|  | изолированного провода сечением |  | 438.04 | 0.35 |  |  |  | 0.03
25 мм2 открыто по строительным
основаниям,
100 м
45 | 01-02-057-02 | Разработка грунта вручную в | 0.03 | 1201.2 |  | 36 | 36 |  | 154 | 5
|  | траншеях глубиной до 2 м без |  | 1201.2
креплений с откосами, группа
грунтов 2,
100 м3 грунта
46 | 01-02-061-02 | Засыпка вручную траншей, пазух | 0.03 | 729 |  | 22 | 22 |  | 97.2 | 3
|  | котлованов и ям, группа грунтов |  | 729
2,
100 м3 грунта
|  | Прямые затраты по разделу |  |  |  | 16401 | 1524 | 2157 |  | 167
|  | "Раздел № 1 Монтаж и | [5 empty] | 401 |  | 37
пуско-наладка" с учетом
коэффициентов
Оплата труда рабочих
1325x1,15=1523,75
Эксплуатация машин
1876x1,15=2157,4
Оплата труда машинистов
349x1,15=401,35
Затраты труда рабочих
145x1,15=166,75
Затраты труда машинистов
32x1,15=36,8
|  | Итого прямые затраты по |  |  |  | 103461 | 18395 | 11799 |  | 167
|  | разделу с учетом индексов | [5 empty] | 4840 |  | 37
по оплате труда 12,07
по эксплуатации машин 5,47
по стоимости материалов 5,76
Итоги по разделу "Раздел № 1
Монтаж и пуско-наладка"
|  | Стоимость строительных работ |  |  |  | 46674
в том числе
|  | прямые затраты |  |  |  | 43305 | 2306 | 2079 |  | 22
[8 empty] | 591 |  | 5
|  | накладные расходы |  |  |  | 2252
| МДС | Земляные работы, выполняемые |  |  |  | 495
| 81-33.2004 | ручным способом 72%x0,85=61,2%
| прил.4 п.1.2 | от ФОТ=809
| МДС | Работы по реконструкции зданий и |  |  |  | 1757
| 81-33.2004 | сооружений 99%x0,85=84,15% от
| прил.4 п.49, | ФОТ=2088
прим.п.1
|  | сметная прибыль |  |  |  | 1117
| Письмо | Земляные работы, выполняемые |  |  |  | 223
| АП-5536/06 | ручным способом
| прил.1 п.1.2, | 38,25%x0,8x0,9=27,54% от ФОТ=809
прим.п.1
| Письмо | Работы по реконструкции зданий и |  |  |  | 894
| АП-5536/06 | сооружений 59,5%x0,8x0,9=42,84%
| прил.1 п.49, | от ФОТ=2088
прим.п.1
|  | Стоимость монтажных работ |  |  |  | 86097
в том числе
|  | прямые затраты |  |  |  | 60156 | 16089 | 9720 |  | 145
[8 empty] | 4249 |  | 32
|  | накладные расходы |  |  |  | 16423
| МДС | Электромонтажные работы на |  |  |  | 16423
| 81-33.2004 | других объектах 95%x0,85=80,75%
| прил.4 п.45.2 | от ФОТ=20338
|  | сметная прибыль |  |  |  | 9518
| Письмо | Электромонтажные работы на |  |  |  | 9518
| АП-5536/06 | других объектах
| прил.1 п.45.2 | 65%x0,8x0,9=46,8% от ФОТ=20338
|  | Итого по разделу "Раздел № 1 |  |  |  | 132771
Монтаж и пуско-наладка"
|  | Итого прямые затраты по смете |  |  |  | 16401 | 1524 | 2157 |  | 167
[8 empty] | 401 |  | 37
|  | Итого прямые затраты по смете с |  |  |  | 103461 | 18395 | 11799 |  | 167
|  | учетом индексов | [5 empty] | 4840 |  | 37
Итоги по смете
|  | строительные работы |  |  |  | 46674
|  | монтажные работы |  |  |  | 86097
оборудование
|  | Итого по смете |  |  |  | 132771
Справочно
|  | материалы |  |  |  | 73267
|  | оплата труда рабочих |  |  |  | 18395
|  | эксплуатация машин |  |  |  | 11799
|  | в т.ч. оплата труда машинистов |  |  |  | 4840
|  | накладные расходы |  |  |  | 18675
|  | сметная прибыль |  |  |  | 10635
оборудование
|  | строительный контроль 2,14% |  |  |  | 2841.3
|  | экспертиза сметной документации 0,5% |  |  |  | 663.86
|  | Проектные работы, 3% |  |  |  | 3983.13
|  | Итого |  |  |  | 140259.29
Резерв средств на
непредвиденные работы и
|  | затраты |  |  |  | 2805.19
|  | Итого |  |  |  | 143064.48
Налоги
|  | НДС 18% |  |  |  | 25751.61
|  | Итого |  |  |  | 168816.09
|  | Всего по смете |  |  |  | 168816.09
|  | Составил : |  |  |  |  | Проверил :