## кап.ремонт кровли ж д по ул.Тер
Форма № 4
Капитальный ремонт многоквартирных домов
(наименование стройки)
[7 empty] | ЛОКАЛЬНЫЙ СМЕТНЫЙ РАСЧЕТ № | 2
«Капитальный ремонт крыши жилого дома №10 по ул.Терешковой р.п.Новоспасское, Ульяновская область.»
|  | Основание: чертежи № |  | Дефектная ведомость №2
Составлен в базовых ценах:
|  |  |  | Сметная стоимость работ:_______ | 1127815.57 |  | Руб.
|  |  |  | Трудоемкость работ: _____________ | 1366.4295 |  | Чел.час.
|  |  |  | Средства на оплату труда: ________ | 144502.04 |  | Руб.
№ | Обосно- | Наименование |  | ЦЕНА ЕДИНИЦЫ |  |  | ОБЩАЯ СТОИМОСТЬ |  | затр.тр.раб.
п/п | вание | работ и затрат | Кол-во | всего | экс.маш. | всего | зарплата | экс.маш. | затр.тр.маш.
| цен |  |  | зарплата | ЗП маш |  |  | ЗП маш | единич | всего
1 | 2 | 3 | 4 | 5 | 6 | 7 | 8 | 9 | 10 | 11
Кровля
1 | ТЕР46-04-001-04 | Разборка кирпичных стен вентканалов | 2.4 | 178.02 | 105.01 | 427 | 175 | 252 | 8.24 | 19.776
|  |  | 1 м3 | 73.01 | 13.59 |  |  | 33 | 1.15 | 2.76
2 | ТЕР08-02-001-09 | Кладка стен вентканалов и приямков [МДС 81-35.2004 пп.4.7: (Кз=1,15; Кзм=1,25; Кэм=1,25; Ктр=1,15)] | 6.3 | 226.69 | 41.7 | 1428 | 426 | 263 | 8.142 | 51.2946
|  |  | 1 м3 кладки | 67.65 | 5.32 |  |  | 34 | 0.45 | 2.835
3 | Прайс лист | Кирпич керамический Цена:15,5:1,18:5,76х1,02х1,0593 | 2520 | 2.46 |  | 6199
шт
4 | ТЕРр61-31-1 | Оштукатуривание поверхности дымовентиляционных труб | 0.28 | 2149.63 | 2.24 | 602 | 342 | 1 | 131.4 | 36.792
|  |  | 100 м2 поверхности | 1220.71 | 0 |  |  | 0 | 0 | 0
5 | ТЕРр62-1-4 | Окраска известковыми составами по штукатурке | 0.28 | 147.88 | 5.66 | 41 | 33 | 2 | 14.3 | 4.004
|  |  | 100 м2 окрашиваемой | 116.83 | 1.18 |  |  | 0 | 0.1 | 0.028
6 | ТЕР12-01-011-01 | Устройство колпаков над шахтами в два канала [МДС 81-35.2004 пп.4.7: (Кз=1,15; Кзм=1,25; Кэм=1,25; Ктр=1,15)] | 10 | 441.7 | 1.05 | 4417 | 189 | 10 | 2.2195 | 22.195
|  |  | 1 колпак | 18.93 | 0 |  |  | 0 | 0 | 0
7 | ТЕР12-01-011-02 | На каждые последующие два канала сверх двух добавлять к расценке 12-01-011-01 [МДС 81-35.2004 пп.4.7: (Кз=1,15; Кзм=1,25; Кэм=1,25; Ктр=1,15)] | 10 | 222.02 | 1.05 | 2220 | 95 | 10 | 1.1155 | 11.155
|  |  | 1 колпак | 9.51 | 0 |  |  | 0 | 0 | 0
8 | ТЕР15-04-030-02 | Масляная окраска металлических поверхностей колпаков, количество окрасок 2 [МДС 81-35.2004 пп.4.7: (Кз=1,15; Кзм=1,25; Кэм=1,25; Ктр=1,15)] | 0.113 | 611.22 | 3.55 | 69 | 14 | 0 | 14.0415 | 1.5867
|  |  | 100 м2 окрашиваемой | 124.41 | 0.15 |  |  | 0 | 0.0125 | 0.0014125
9 | ТЕР10-01-002-01 | Установка стропил из бруса [МДС 81-35.2004 пп.4.7: (Кз=1,15; Кзм=1,25; Кэм=1,25; Ктр=1,15)] | 9.52 | 2231.61 | 47.65 | 21245 | 2192 | 454 | 27.7035 | 263.7373
|  |  | 1 м3 древесины в кон | 230.22 | 2.21 |  |  | 21 | 0.1875 | 1.785
10 | ТЕРр58-12-2 | Устройство обрешетки с прозорами из досок и брусков под кровлю из листовой стали | 3 | 1739.67 | 26.03 | 5219 | 509 | 78 | 21.35 | 64.05
|  |  | 100 м2 | 169.52 | 3.78 |  |  | 11 | 0.32 | 0.96
11 | ТЕРр58-12-1 | Устройство обрешетки сплошной из досок | 0.52 | 2558.85 | 39.9 | 1331 | 131 | 21 | 31.83 | 16.5516
|  |  | 100 м2 | 252.73 | 5.2 |  |  | 3 | 0.44 | 0.2288
12 | ТЕР10-01-008-05 | Устройство карнизов [МДС 81-35.2004 пп.4.7: (Кз=1,15; Кзм=1,25; Кэм=1,25; Ктр=1,15)] | 0.5 | 5265.7 | 96.55 | 2633 | 701 | 48 | 164.45 | 82.225
|  |  | 100 м2 стен, фронтон | 1402.76 | 0 |  |  | 0 | 0 | 0
13 | ТЕР10-01-091-01 | Антисептическая обработка деревянных конструкций составом "Пирилакс" [МДС 81-35.2004 пп.4.7: (Кз=1,15; Кзм=1,25; Кэм=1,25; Ктр=1,15)] | 8.1 | 277 | 45.06 | 2244 | 447 | 365 | 5.865 | 47.5065
|  |  | 100 м2 обрабатываемо | 55.13 | 0.59 |  |  | 5 | 0.05 | 0.405
14 | ТЕР26-02-014-01 | Огнезащитное покрытие деревянных конструкций кровли составом <АТТИК> [МДС 81-35.2004 пп.4.7: (Кз=1,15; Кзм=1,25; Кэм=1,25; Ктр=1,15)] | 8.1 | 2781.6 | 164.14 | 22531 | 3542 | 1330 | 47.633 | 385.8273
|  |  | 100 м2 обрабатываемо | 437.28 | 0 |  |  | 0 | 0 | 0
15 | ТЕР26-01-055-02 | Установка пароизоляционного слоя из пленки полиэтиленовой (без стекловолокнистых материалов) [МДС 81-35.2004 пп.4.7: (Кз=1,15; Кзм=1,25; Кэм=1,25; Ктр=1,15)] | 3.52 | 1490.16 | 26.35 | 5245 | 508 | 93 | 16.514 | 58.1293
|  |  | 100 м2 поверхности п | 144.34 | 0 |  |  | 0 | 0 | 0
16 | ТЕР12-01-023-02прим. | Устройство кровли из профилированного листа по готовым прогонам средней сложности [МДС 81-35.2004 пп.4.7: (Кз=1,15; Кзм=1,25; Кэм=1,25; Ктр=1,15)] | 3.52 | 9662.12 | 148.52 | 34011 | 1442 | 523 | 47.4145 | 166.899
|  |  | 100 м2 кровли | 409.66 | 11.68 |  |  | 41 | 0.9875 | 3.476
17 | 101-4136 | Металлочерепица «Монтеррей» | -450.56 | 64.13 |  | -28894
м2
18 | 101-3843 | Профилированный лист | 2.605 | 9751.98 |  | 25404
т
19 | 101-4128 | Дополнительные элементы металлочерепичной кровли: коньковый элемент, разжелобки, профили с покрытием | 15 | 106.67 |  | 1600
м2
20 | ТЕР15-04-025-02 | Улучшенная окраска масляными составами по дереву карнизов [МДС 81-35.2004 пп.4.7: (Кз=1,15; Кзм=1,25; Кэм=1,25; Ктр=1,15)] | 0.52 | 1842.04 | 11.99 | 958 | 387 | 6 | 81.9835 | 42.6314
|  |  | 100 м2 окрашиваемой | 743.59 | 0.15 |  |  | 0 | 0.0125 | 0.0065
21 | ТЕР46-03-001-01 | Сверление кольцевыми алмазными сверлами в железобетонных конструкциях с применением охлаждающей жидкости (воды) вертикальных отверстий глубиной 200 мм диаметром до 20 мм | 2.4 | 1488.77 | 723.66 | 3573 | 399 | 1737 | 17.3 | 41.52
|  |  | 100 отверстий | 166.43 | 193.85 |  |  | 465 | 16.4 | 39.36
22 | ТЕР46-03-001-17 | На каждые 10 мм изменения глубины сверления исключается из расценки 46-03-001-01 до толщ. 50мм. [к=15: (Кз=15; Кзм=15; Кэм=15; Км=15; Ком=15; Коб=15)] | -2.4 | 905.25 | 428.85 | -2173 | -66 | -1029 | 0.19 | -0.456
|  |  | 100 отверстий | 27.45 | 145.35 |  |  | -349 | 0.82 | -1.968
И т о г о п о р а з д е л у | [5 empty] | 110330 | 11466 | 4164 |  | 1315.4247
[8 empty] | 264 |  | 49.8777
Итого в текущих ценах {Итого в текущих ценах ТЕР (Многоквартирные жилые дома кирпичные по статьям затрат 1 кв.2014 РЦЦС)} k=12,07 на зарплату k=5,47 на эксплуатацию машин k=5,76 на материалы k=5,76 на основные материалы | [5 empty] | 706643.7 | 138394.62 | 22777.08 |  | 1315.4247
[8 empty] | 3186.48 |  | 49.8777
Итого | [5 empty] | 706643.7
Накладные расходы (Работы при реконструкции зданий и сооружений (усиление и замена существующих конструкций, разборка и возведение отдельных конструктивных элементов)) (94%) | [5 empty] | 7454.2
Накладные расходы (Конструкции из кирпича и блоков) (104%) | [5 empty] | 5774.08
Накладные расходы (Ремонт : штукатурные работы) (67%) | [5 empty] | 2765.76
Накладные расходы (Ремонт : малярные работы) (68%) | [5 empty] | 270.64
Накладные расходы (Кровли) (102%) | [5 empty] | 21754.56
Накладные расходы (Отделочные работы) (89%) | [5 empty] | 4307.6
Накладные расходы (Деревянные конструкции) (100%) | [5 empty] | 40628
Накладные расходы (Ремонт : крыши, кровли) (71%) | [5 empty] | 5604.74
Накладные расходы (Теплоизоляционные работы) (85%) | [5 empty] | 41551.4
Итого накладных расходов | [5 empty] | 130110.98
Итого | [5 empty] | 836754.68
Сметная прибыль (Работы при реконструкции зданий и сооружений (усиление и замена существующих конструкций, разборка и возведение отдельных конструктивных элементов)) (48%) | [5 empty] | 3806.4
Сметная прибыль (Конструкции из кирпича и блоков) (54%) | [5 empty] | 2998.08
Сметная прибыль (Ремонт : штукатурные работы) (40%) | [5 empty] | 1651.2
Сметная прибыль (Ремонт : малярные работы) (40%) | [5 empty] | 159.2
Сметная прибыль (Кровли) (44%) | [5 empty] | 9384.32
Сметная прибыль (Отделочные работы) (37%) | [5 empty] | 1790.8
Сметная прибыль (Деревянные конструкции) (43%) | [5 empty] | 17470.04
Сметная прибыль (Ремонт : крыши, кровли) (52%) | [5 empty] | 4104.88
Сметная прибыль (Теплоизоляционные работы) (48%) | [5 empty] | 23464.32
Итого сметной прибыли | [5 empty] | 64829.24
Итого | [5 empty] | 901583.92
ДВК
34 | ТЕР16-04-001-02прим. | Прокладка вентканалов из асбестоцементных труб диаметром 100 мм [МДС 81-35.2004 пп.4.7: (Кз=1,15; Кзм=1,25; Кэм=1,25; Ктр=1,15)] | 0.72 | 6180.7 | 30.75 | 4450 | 506 | 22 | 70.84 | 51.0048
|  |  | 100 м трубопровода | 702.73 | 0.89 |  |  | 1 | 0.075 | 0.054
35 | 302-3340 | Трубопроводы канализации из полиэтиленовых труб высокой плотности с гильзами, диаметром 100 мм | -71.856 | 53.16 |  | -3820
м
36 | 101-2055 | Трубы асбестоцементные диаметром 100мм. | 72 | 22.33 |  | 1608
м
И т о г о п о р а з д е л у | [5 empty] | 2238 | 506 | 22 |  | 51.0048
[8 empty] | 1 |  | 0.054
Итого в текущих ценах {Итого в текущих ценах ТЕР (Многоквартирные жилые дома кирпичные по статьям затрат 1 кв.2014 РЦЦС)} k=12,07 на зарплату k=5,47 на эксплуатацию машин k=5,76 на материалы k=5,76 на основные материалы | [5 empty] | 16077.36 | 6107.42 | 120.34 |  | 51.0048
[8 empty] | 12.07 |  | 0.054
Итого | [5 empty] | 16077.36
Накладные расходы (Сантехнические работы - внутренние (трубопроводы, водопровод, канализация, отопление, газоснабжение, вентиляция и кондиционирование воздуха)) (109%) | [5 empty] | 6669.71
Итого накладных расходов | [5 empty] | 6669.71
Итого | [5 empty] | 22747.07
Сметная прибыль (Сантехнические работы - внутренние (трубопроводы, водопровод, канализация, отопление, газоснабжение, вентиляция и кондиционирование воздуха)) (56%) | [5 empty] | 3426.64
Итого сметной прибыли | [5 empty] | 3426.64
Итого | [5 empty] | 26173.71
В с е г о | [5 empty] | 927757.63 | 144502.04 | 22897.42 |  | 1366.4295
[8 empty] | 3198.55 |  | 49.9317
| Наименование затрат |  |  |  |  | Коэффициент | Процент |  | Сумма
в руб.
| Итого | [6 empty] | 927757.63
| Накладные расходы (Работы при реконструкции зданий и сооружений (усиление и замена существующих конструкций, разборка и возведение отдельных конструктивных элементов)) (94%) | [6 empty] | 7454.2
| Накладные расходы (Конструкции из кирпича и блоков) (104%) | [6 empty] | 5774.08
| Накладные расходы (Ремонт : штукатурные работы) (67%) | [6 empty] | 2765.76
| Накладные расходы (Ремонт : малярные работы) (68%) | [6 empty] | 270.64
| Накладные расходы (Кровли) (102%) | [6 empty] | 21754.56
| Накладные расходы (Отделочные работы) (89%) | [6 empty] | 4307.6
| Накладные расходы (Деревянные конструкции) (100%) | [6 empty] | 40628
| Накладные расходы (Ремонт : крыши, кровли) (71%) | [6 empty] | 5604.74
| Накладные расходы (Теплоизоляционные работы) (85%) | [6 empty] | 41551.4
| Накладные расходы (Сантехнические работы - внутренние (трубопроводы, водопровод, канализация, отопление, газоснабжение, вентиляция и кондиционирование воздуха)) (109%) | [6 empty] | 6669.71
| Итого накладных расходов | [6 empty] | 136780.69
| Сметная прибыль (Работы при реконструкции зданий и сооружений (усиление и замена существующих конструкций, разборка и возведение отдельных конструктивных элементов)) (48%) | [6 empty] | 3806.4
| Сметная прибыль (Конструкции из кирпича и блоков) (54%) | [6 empty] | 2998.08
| Сметная прибыль (Ремонт : штукатурные работы) (40%) | [6 empty] | 1651.2
| Сметная прибыль (Ремонт : малярные работы) (40%) | [6 empty] | 159.2
| Сметная прибыль (Кровли) (44%) | [6 empty] | 9384.32
| Сметная прибыль (Отделочные работы) (37%) | [6 empty] | 1790.8
| Сметная прибыль (Деревянные конструкции) (43%) | [6 empty] | 17470.04
| Сметная прибыль (Ремонт : крыши, кровли) (52%) | [6 empty] | 4104.88
| Сметная прибыль (Теплоизоляционные работы) (48%) | [6 empty] | 23464.32
| Сметная прибыль (Сантехнические работы - внутренние (трубопроводы, водопровод, канализация, отопление, газоснабжение, вентиляция и кондиционирование воздуха)) (56%) | [6 empty] | 3426.64
| Итого сметной прибыли | [6 empty] | 68255.88
| ИТОГО | [6 empty] | 927757.63
| Технадзор | [5 empty] | 1 | 9277.5763
| ИТОГО | [6 empty] | 937035.21
| Непредвиденные расходы | [5 empty] | 2 | 18740.7042
| ИТОГО | [6 empty] | 955775.91
| НДС | [5 empty] | 18 | 172039.6638
| В С Е Г О | [6 empty] | 1127815.57
| Составил |  | ___________________
Михайлова Н.В.
| Проверил |  | ___________________
СОГЛАСОВАНО
__________________________
" " ________________ 200 г
УТВЕРЖДАЮ
__________________________
" " ________________ 200 г
СОГЛАСОВАНО
Директор ООО "НСК" ______________Тюкаев И.И.
" " ________________ 2014 г
УТВЕРЖДАЮ
__________________________
" " ________________ 2014 г