## Смета
Капитальный ремонт фасада многоквартирного жилого дома №11 по ул. Кооперативная в с. Станция Якушка Новомалыклинского района Ульяновской области
(наименование стройки)
СОГЛАСОВАНО: |  |  |  |  | УТВЕРЖДАЮ
Решением внеочередного общего собрания собственников
Протокол № ________
от " ______" ___________________2014г
ЛОКАЛЬНАЯ СМЕТА № ЛС-14/02
капитальный ремонт фасада многоквартирного жилого дома № 1 по ул. Кооперативная в с. Станция Якушка Новомалыклинского района Ульяновской области
(наименование работ и затрат)
Многоквартирный жилой дом № 1 по ул. Кооперативная в с. Станция Якушка Новомалыклинского района Ульяновской области
(наименование объекта)
Основание: дефектная ведомость
Составлена в ценах ТСНБ-2001 (редакция 2010 г.) |  |  | Пересчет в цены 1кв.2014г РТМ 02-01-001-04 |  |  | Сметная стоимость |  |  | 596691,78 руб.
|  |  |  | Стоимость единицы, руб. |  | Общая стоимость, руб. |  |  | Затраты труда, чел.-ч, |  | Общая стоимость, руб. |  | Затраты труда рабочих, чел-час |  | Общая стоимость по разделам, руб. |  |  |  | Затраты труда рабочих, чел-час |  | Стоимость по разделам | Начисления | Стоимость единицы, руб.
№ п.п. | Шифр и номер позиции норматива | Наименование работ и затрат, единица измерения | Кол-во единиц | всего | эксплуа-тация машин | всего | оплата труда | эксплуа-тация машин | рабочих машинистов | [11 empty] | с учетом н/р и п/н | на составл. расценок | материалов на ед.изм. | экспл.машин (без учета з/п машинистов) | зарплата рабочих, обсл. машины
|  |  |  | оплата труда | в т.ч. оплата труда |  |  | в т.ч. оплата труда | на единицу | всего | эксплуатации машин | в т.ч. заработной платы | не занятых обслуживанием машин | обслуживающих машины | всего | основной заработной платы | эксплуатации машин | в т.ч. заработной платы | не занятых обслуживанием машин | обслуживающих машины
1 | 2 | 3 | 4 | 5 | 6 | 7 | 8 | 9 | 10 | 11
Первый раздел
1 | 58-3-1 | Разборка мелких покрытий и | 0.09 | 71.22 | 0.24 | 6 | 6 |  | 9.1 | 1
|  | обделок из листовой стали |  | 70.98
(оконных отливов),
100 м труб и покрытий
2 | 46-04-012-01 | Разборка деревянных заполнений | 0.126 | 1767.24 | 241.95 | 223 | 192 | 31 | 188.54 | 24
|  | проемов оконных с подоконными |  | 1525.29 | 91.49 |  |  | 12 | 7.74 | 1
досками,
100 м2
3 | 10-01-034-06 | Установка в жилых и общественных | 0.126 | 10162.61 | 500.73 | 1280 | 185 | 62 | 167.58 | 21
|  | зданиях оконных блоков из ПВХ |  | 1464.63 | 9.75 |  |  | 1 | 0.83
профилей поворотных (откидных,
поворотно-откидных) с площадью
проема более 2 м2
двухстворчатых,
100 м2 проемов
МДС 81.35-2004 п.4.7
Оплата труда рабочих
1273,59x1,15=1464,63
Эксплуатация машин
400,58x1,25=500,73
Затраты труда рабочих
145,72x1,15=167,58
Затраты труда машинистов
0,66x1,25=0,83
4 | 203-0998 | Блок оконный пластиковый | 12.6 | 878.8 |  | 11073
двустворчатый, с глухой и
поворотно-откидной створкой,
двухкамерным стеклопакетом (32
мм), площадью до 2 м2,
м2
5 | 10-01-035-02 | Установка подоконных досок из | 0.09 | 3482.85 | 21.99 | 313 | 19 | 1 | 24.45 | 2
|  | ПВХ в панельных стенах, |  | 208.55 | 0.74 |  |  |  | 0.06
100 п. м
МДС 81.35-2004 п.4.7
Оплата труда рабочих
181,35x1,15=208,55
Эксплуатация машин
17,59x1,25=21,99
Затраты труда рабочих
21,26x1,15=24,45
Затраты труда машинистов
0,05x1,25=0,06
6 | 101-2905 | Доски подоконные ПВХ, шириной | 9 | 65.4 |  | 589
250 мм,
м
7 | 61-7-1 | Ремонт штукатурки откосов внутри | 0.0435 | 5711.05 | 36.26 | 248 | 149 | 2 | 383.06 | 17
|  | здания по камню и бетону |  | 3436.05 | 13.71 |  |  | 1 | 1.16
цементно-известковым раствором
прямолинейных,
100 м2 отремонтированной поверхности
8 | 15-04-025-08 | Улучшенная окраска масляными | 0.0435 | 1694.01 | 11.99 | 74 | 23 | 1 | 58.66 | 3
|  | составами по штукатурке стен, |  | 532.06 | 0.15 |  |  |  | 0.01
100 м2 окрашиваемой поверхности
МДС 81.35-2004 п.4.7
Оплата труда рабочих
462,66x1,15=532,06
Эксплуатация машин
9,59x1,25=11,99
Затраты труда рабочих
51,01x1,15=58,66
Затраты труда машинистов
0,01x1,25=0,01
9 | 12-01-010-01 | Устройство оконных отливов из | 0.0225 | 9920.99 | 30.55 | 223 | 25 |  | 129.66 | 3
|  | листовой оцинкованной стали, |  | 1106.02 | 2.95 |  |  |  | 0.25
100 м2 покрытия
МДС 81.35-2004 п.4.7
Оплата труда рабочих
961,76x1,15=1106,02
Эксплуатация машин
24,44x1,25=30,55
Затраты труда рабочих
112,75x1,15=129,66
Затраты труда машинистов
0,2x1,25=0,25
10 | 101-1875 | Сталь листовая оцинкованная | -0.017595 | 11066.48 |  | -195
толщиной листа 0,7 мм,
т
11 | 101-2411 | Водоотлив оконный шириной планки | 9 | 26.38 |  | 237
250 мм из оцинкованной стали с
полимерным покрытием,
п.м
12 | 46-04-012-03 | Разборка деревянных заполнений | 0.159 | 1082.58 | 241.95 | 172 | 134 | 38 | 103.91 | 17
|  | проемов дверных |  | 840.63 | 91.49 |  |  | 15 | 7.74 | 1
100 м2
13 | 09-04-012-01 | Установка металлических дверных | 15.91 | 76.94 | 23.84 | 1229 | 436 | 413 | 2.76 | 44
|  | блоков в готовые проемы, |  | 27.38
1 м2 проема
МДС 81.35-2004 п.4.7
Оплата труда рабочих
23,81x1,15=27,38
Эксплуатация машин
19,07x1,25=23,84
Затраты труда рабочих
2,4x1,15=2,76
Индексы
по оплате труда 1
по эксплуатации машин 1,09
по стоимости материалов 0,93
14 | 201-0250 | Двери металические, утепленные, | 15.91 | 864.93 |  | 13761
окрашенные (коректировка цены)
1816,36/2,1=864,93,
м2
15 | 09-04-012-02 | Установка дверного доводчика к | 4 | 16.97 | 3.59 | 69 | 51 | 15 | 1.28 | 5
|  | металлическим дверям, |  | 12.66
1 шт.
МДС 81.35-2004 п.4.7
Оплата труда рабочих
11,01x1,15=12,66
Эксплуатация машин
2,87x1,25=3,59
Затраты труда рабочих
1,11x1,15=1,28
Индексы
по оплате труда 1
по эксплуатации машин 1,09
по стоимости материалов 0,93
16 | 101-0961 | Закрыватель дверной | 4 | 381.7 |  | 1527
гидравлический рычажный в
алюминиевом корпусе,
шт.
17 | 08-07-001-01 | Установка и разборка наружных | 7.14 | 711.9 | 7.38 | 5083 | 3079 | 53 | 49.91 | 356
|  | инвентарных лесов высотой до 16 |  | 431.23
м трубчатых для кладки
облицовки,
100 м2 вертикальной проекции для наружны
МДС 81.35-2004 п.4.7
Оплата труда рабочих
374,98x1,15=431,23
Эксплуатация машин 5,9x1,25=7,38
Затраты труда рабочих
43,4x1,15=49,91
18 | 61-10-1 | Ремонт штукатурки гладких | 0.2895 | 2885.46 | 1.45 | 835 | 511 |  | 201.84 | 58
|  | фасадов по камню и бетону с |  | 1764.08
земли и лесов
цементно-известковым раствором
площадью отдельных мест до 5 м2
толщиной слоя до 20 мм,
100 м2 отремонтированной поверхности
19 | 15-04-019-05 | Окраска фасадов акриловыми | 7.041 | 721.18 | 8.91 | 4764 | 1038 | 67 | 15.87 | 112
|  | составами с лесов вручную с |  | 147.43
подготовкой поверхности,
100 м2 окрашиваемой поверхности
МДС 81.35-2004 п.4.7
Оплата труда рабочих
128,2x1,15=147,43
Эксплуатация машин
7,13x1,25=8,91
Затраты труда рабочих
13,8x1,15=15,87
Индексы
по оплате труда 1
по эксплуатации машин 1,07
по стоимости материалов 0,92
20 | 101-3469 | Краска фактурная ВД-АК-1180, | -0.26756 | 6865 |  | -1690
фасадная ВГТ,
т
Индексы
по стоимости материалов 0,92
21 | 101-3490 | Краска акриловая ИНТЕКО-850, | 0.26756 | 11894.83 |  | 3183
т
22 | 62-9-5 | Улучшенная масляная окраска | 0.2682 | 1529.28 | 8.19 | 410 | 238 | 2 | 102.7 | 28
|  | ранее окрашенных окон за два |  | 887.33 | 1.18 |  |  |  | 0.1
раза с расчисткой старой краски
до 35%,
100 м2 окрашиваемой поверхности
23 | 09-03-014-01 | Монтаж металического каркаса | 0.2934 | 1466.04 | 599.84 | 430 | 187 | 176 | 72.77 | 21
|  | навеса над входом, |  | 636.03 | 56.68 |  |  | 17 | 4.78 | 1
1 т конструкций
МДС 81.35-2004 п.4.7
Оплата труда рабочих
553,07x1,15=636,03
Эксплуатация машин
479,87x1,25=599,84
Затраты труда рабочих
63,28x1,15=72,77
Затраты труда машинистов
3,82x1,25=4,78
24 | 201-0636 | Прочие конструкции одноэтажных | 0.2934 | 7960.16 |  | 2336
производственных зданий, масса
сборочной единицы от 0,1 до 0,5
т,
т
25 | 15-04-030-03 | Масляная окраска металлических | 0.214 | 850.33 | 3.55 | 182 | 89 |  | 46.68 | 10
|  | поверхностей каркаса, |  | 413.57 | 0.15 |  |  |  | 0.01
100 м2 окрашиваемой поверхности
МДС 81.35-2004 п.4.7
Оплата труда рабочих
359,63x1,15=413,57
Эксплуатация машин
2,84x1,25=3,55
Затраты труда рабочих
40,59x1,15=46,68
Затраты труда машинистов
0,01x1,25=0,01
26 | 12-01-023-01 | Устройство кровли из | 0.1776 | 8889.43 | 148.53 | 1579 | 68 | 27 | 44.31 | 8
|  | оцинкованного окрашенного листа |  | 382.84 | 11.68 |  |  | 2 | 0.99
по готовым прогонам простая
кровля,
100 м2 кровли
МДС 81.35-2004 п.4.7
Оплата труда рабочих
332,9x1,15=382,84
Эксплуатация машин
118,82x1,25=148,53
Затраты труда рабочих
38,53x1,15=44,31
Затраты труда машинистов
0,79x1,25=0,99
27 | 101-4136 | Металлочерепица <Монтеррей>, | -21.6672 | 64.13 |  | -1390
м2
28 | прайс-лист | Стальной оцинкованный окрашенный | 19.54 | 38.87 |  | 760
профилированный настил С21-05
Цена
245/1,18/5,52*1,02*1,0131=38,87,
м2
29 | 09-05-001-01 | Облицовка фронтонной части | 0.024 | 393.51 | 48.12 | 9 | 8 | 1 | 37.48 | 1
|  | козырька стальным |  | 332.06 | 1.78 |  |  |  | 0.15
профилированным листом,
100 м2
МДС 81.35-2004 п.4.7
Оплата труда рабочих
288,75x1,15=332,06
Эксплуатация машин
38,49x1,25=48,11
Затраты труда рабочих
32,59x1,15=37,48
Затраты труда машинистов
0,12x1,25=0,15
30 | прайс-лист | Стальной оцинкованный окрашенный | 2.64 | 34.9 |  | 92
профилированный настил С09-05
Цена
220/1,18/5,52*1,02*1,0131=34,9,
м2
31 | прайс-лист | Коньковый элемент оцинкованный | 4.8 | 29.35 |  | 141
окрашенный 200*200 Цена
185/1,18/5,52*1,02*1,0131=29,35,
м
32 | прайс-лист | Ветровая планка Цена | 11.4 | 17.45 |  | 199
110/1,18/5,52*1,02*1,0131=17,45,
м
33 | прайс-лист | Примыкание Цена | 11.4 | 29.35 |  | 335
185/1,18/5,52*1,02*1,0131=29,35,
м
34 | 61-4-9 | Ремонт штукатурки потолков | 0.218 | 3228.02 | 22.51 | 704 | 442 | 6 | 226.27 | 49
|  | входного козырька и тамбура по |  | 2029.64 | 8.51 |  |  | 2 | 0.72
камню и бетону цементным
раствором, площадью отдельных
мест до 10 м2 толщиной слоя до
20 мм,
100 м2 отремонтированной поверхности
35 | 15-04-007-02 | Окраска водно-дисперсионными | 0.218 | 1821.33 | 18.13 | 377 | 138 | 4 | 72.45 | 16
|  | акриловыми составами улучшенная |  | 633.21 | 0.29 |  |  |  | 0.03
по штукатурке потолков входного
козырька и тамбура,
100 м2 окрашиваемой поверхности
МДС 81.35-2004 п.4.7
Оплата труда рабочих
550,62x1,15=633,21
Эксплуатация машин
14,5x1,25=18,13
Затраты труда рабочих
63x1,15=72,45
Затраты труда машинистов
0,02x1,25=0,03
Индексы
по оплате труда 1
по эксплуатации машин 1,07
по стоимости материалов 0,92
36 | 101-3512 | Краска акриловая ВД-АК 2180, | -0.007194 | 4434.4 |  | -29
ВГТ,
т
Индексы
по стоимости материалов 0,92
37 | 101-3490 | Краска акриловая ИНТЕКО-850, | 0.0072 | 11894.83 |  | 86
т
38 | 53-1-1 | Разборка обшивки | 0.25 | 145.65 | 52.66 | 36 | 23 | 13 | 12.3 | 3
|  | неоштукатуренных деревянных стен |  | 92.99 | 5.32 |  |  | 1 | 0.45
тамбура,
100 м2 стен
39 | 53-1-4 | Разборка каркаса деревянных стен | 0.25 | 716.3 | 335.88 | 179 | 95 | 84 | 51.2 | 13
|  | из брусьев, |  | 380.42 | 33.92 |  |  | 8 | 2.87 | 1
100 м2 стен
40 | 10-06-037-03 | Облицовка стен в тамбуре по | 0.185 | 6921.06 | 30.71 | 1280 | 162 | 5 | 96.6 | 18
|  | системе <КНАУФ> по одинарному |  | 876.16
металлическому каркасу из
потолочного профиля
гипсоволокнистыми листами (С
663) одним слоем с дверным
проемом,
100 м2 стен (за вычетом проемов)
МДС 81.35-2004 п.4.7
Оплата труда рабочих
761,88x1,15=876,16
Эксплуатация машин
24,57x1,25=30,71
Затраты труда рабочих
84x1,15=96,6
41 | 15-04-019-05 | Окраска стен в тамбуре | 0.185 | 721.18 | 8.91 | 125 | 27 | 2 | 15.87 | 3
|  | акриловыми составами вручную с |  | 147.43
подготовкой поверхности,
100 м2 окрашиваемой поверхности
МДС 81.35-2004 п.4.7
Оплата труда рабочих
128,2x1,15=147,43
Эксплуатация машин
7,13x1,25=8,91
Затраты труда рабочих
13,8x1,15=15,87
Индексы
по оплате труда 1
по эксплуатации машин 1,07
по стоимости материалов 0,92
42 | 101-3469 | Краска фактурная ВД-АК-1180, | -0.00703 | 6865 |  | -44
фасадная ВГТ,
т
Индексы
по стоимости материалов 0,92
43 | 101-3490 | Краска акриловая ИНТЕКО-850, | 0.00703 | 11894.83 |  | 84
т
44 | 62-10-6 | Улучшенная масляная окраска | 0.2205 | 1604.42 | 8.19 | 354 | 182 | 2 | 95.76 | 21
|  | ранее окрашенных дверей за два |  | 827.37 | 1.18 |  |  |  | 0.1
раза с расчисткой старой краски
более 35%,
100 м2 окрашиваемой поверхности
|  | Прямые затраты по разделу |  |  |  | 52516 | 8633 | 1156 |  | 982
|  | "Первый раздел" с учетом | [5 empty] | 68 |  | 5
коэффициентов
МДС 81.35-2004 прил.1 табл.3
п.11.1
Оплата труда рабочих
7507x1,15=8633,05
Эксплуатация машин
1005x1,15=1155,75
Затраты труда рабочих
854x1,15=982,1
Затраты труда машинистов
4x1,15=4,6
|  | Итого прямые затраты по |  |  |  | 346376 | 104200 | 6323 |  | 982
|  | разделу с учетом индексов | [5 empty] | 821 |  | 5
по оплате труда 12,07
по эксплуатации машин 5,47
по стоимости материалов 5,52
Итоги по разделу "Первый раздел"
|  | Стоимость строительных работ |  |  |  | 483005
в том числе
|  | прямые затраты |  |  |  | 346376 | 104200 | 6323 |  | 982
[8 empty] | 821 |  | 5
|  | накладные расходы |  |  |  | 86546
| МДС | Конструкции из кирпича и блоков |  |  |  | 39748
| 81-33.2004 | 109,8%x0,85=93% от ФОТ=42740
прил.4 п.8,
прим.п.1
| МДС | Строительные металлические |  |  |  | 6696
| 81-33.2004 | конструкции 81%x0,85=69% от
| прил.4 п.9, | ФОТ=9704
прим.п.1
| МДС | Деревянные конструкции |  |  |  | 4584
| 81-33.2004 | 106,2%x0,85=90% от ФОТ=5093
прил.4 п.10,
прим.п.1
| МДС | Кровли 108%x0,85=92% от ФОТ=1315 |  |  |  | 1210
81-33.2004
прил.4 п.12,
прим.п.1
| МДС | Отделочные работы 94,5%x0,85=80% |  |  |  | 14600
| 81-33.2004 | от ФОТ=18250
прил.4 п.15,
прим.п.1
| МДС | Стены 86%x0,85=73% от ФОТ=1763 |  |  |  | 1287
81-33.2004
прил.5 п.3
| МДС | Крыши, кровли 83%x0,85=71% от |  |  |  | 60
| 81-33.2004 | ФОТ=84
прил.5 п.8
| МДС | Работы по реконструкции зданий и |  |  |  | 4127
| 81-33.2004 | сооружений 99%x0,85=84% от
| прил.4 п.49, | ФОТ=4913
прим.п.1
| МДС | Штукатурные работы 79%x0,85=67% |  |  |  | 10270
| 81-33.2004 | от ФОТ=15329
прил.5 п.11
| МДС | Малярные работы 80%x0,85=68% от |  |  |  | 3964
| 81-33.2004 | ФОТ=5830
прил.5 п.12
|  | сметная прибыль |  |  |  | 50083
| Письмо | Конструкции из кирпича и блоков |  |  |  | 23080
| АП-5536/06 | 68%x0,8=54% от ФОТ=42740
прил.1 п.8,
прим.п.1
| Письмо | Строительные металлические |  |  |  | 5628
| АП-5536/06 | конструкции 72,25%x0,8=58% от
| прил.1 п.9, | ФОТ=9704
прим.п.1
| Письмо | Деревянные конструкции |  |  |  | 2190
| АП-5536/06 | 53,55%x0,8=43% от ФОТ=5093
прил.1 п.10,
прим.п.1
| Письмо | Кровли 55,25%x0,8=44% от |  |  |  | 579
| АП-5536/06 | ФОТ=1315
прил.1 п.12,
прим.п.1
| Письмо | Отделочные работы 46,75%x0,8=37% |  |  |  | 6753
| АП-5536/06 | от ФОТ=18250
прил.1 п.15,
прим.п.1
| Письмо | Стены 70%x0,8=56% от ФОТ=1763 |  |  |  | 987
АП-5536/06
прил.2 п.3
| Письмо | Крыши, кровли 65%x0,8=52% от |  |  |  | 44
| АП-5536/06 | ФОТ=84
прил.2 п.8
| Письмо | Работы по реконструкции зданий и |  |  |  | 2358
| АП-5536/06 | сооружений 59,5%x0,8=48% от
| прил.1 п.49, | ФОТ=4913
прим.п.1
| Письмо | Штукатурные работы 50%x0,8=40% |  |  |  | 6132
| АП-5536/06 | от ФОТ=15329
прил.2 п.11
| Письмо | Малярные работы 50%x0,8=40% от |  |  |  | 2332
| АП-5536/06 | ФОТ=5830
прил.2 п.12
|  | Итого по разделу "Первый раздел" |  |  |  | 483005
|  | Итого прямые затраты по смете |  |  |  | 52516 | 8633 | 1156 |  | 982
[8 empty] | 68 |  | 5
|  | Итого прямые затраты по смете с |  |  |  | 346376 | 104200 | 6323 |  | 982
|  | учетом индексов | [5 empty] | 821 |  | 5
Итоги по смете
|  | строительные работы |  |  |  | 483005
монтажные работы
оборудование
|  | Итого по смете |  |  |  | 483005
Справочно
|  | материалы |  |  |  | 235853
|  | оплата труда рабочих |  |  |  | 104200
|  | эксплуатация машин |  |  |  | 6323
|  | в т.ч. оплата труда машинистов |  |  |  | 821
|  | накладные расходы |  |  |  | 86546
|  | сметная прибыль |  |  |  | 50083
оборудование
Прочие работы и затраты
|  | Строительный надзор 2,14% |  |  |  | 10336
|  | Экспертиза сметной документации 0,5% |  |  |  | 2415
|  | Итого |  |  |  | 495756
Резерв средств на
непредвиденные работы и
затраты
|  | 2% |  |  |  | 9915
|  | Итого |  |  |  | 505671
Налоги
| ФЗ РФ от | НДС, 18% |  |  |  | 91020.78
07.07.03 №
117-ФЗ
|  | Итого |  |  | 596691.78
|  | Всего по смете |  |  | 596691.78
| Составил: Н. А. Потапова |  |  |  | Проверил :