## Смета
Капитальный ремонт фасада многоквартирного жилого дома №7 по ул. Кооперативная в с. Станция Якушка Новомалыклинского района Ульяновской области
(наименование стройки)
СОГЛАСОВАНО: |  |  |  |  | УТВЕРЖДАЮ
Решением внеочередного общего собрания собственников
Протокол № ________
от " ______" ___________________2014г
ЛОКАЛЬНАЯ СМЕТА № ЛС-14/01
Капитальный ремонт фасада многоквартирного жилого дома №7 по ул. Кооперативная в с. Станция Якушка Новомалыклинского района Ульяновской области
(наименование работ и затрат)
Многоквартирный жилой дом №7 по ул. Кооперативная в с. Станция Якушка Новомалыклинского района Ульяновской области
(наименование объекта)
Основание: дефектная ведомость
Составлена в ценах ТСНБ-2001 (редакция 2010 г.) |  |  | Пересчет в цены 1кв.2014г РТМ 02-01-001-01 |  |  | Сметная стоимость |  |  | 1097270,20 руб.
|  |  |  | Стоимость единицы, руб. |  | Общая стоимость, руб. |  |  | Затраты труда, чел.-ч, |  | Общая стоимость, руб. |  | Затраты труда рабочих, чел-час |  | Общая стоимость по разделам, руб. |  |  |  | Затраты труда рабочих, чел-час |  | Стоимость по разделам | Начисления | Стоимость единицы, руб.
№ п.п. | Шифр и номер позиции норматива | Наименование работ и затрат, единица измерения | Кол-во единиц | всего | эксплуа-тация машин | всего | оплата труда | эксплуа-тация машин | рабочих машинистов | [11 empty] | с учетом н/р и п/н | на составл. расценок | материалов на ед.изм. | экспл.машин (без учета з/п машинистов) | зарплата рабочих, обсл. машины
|  |  |  | оплата труда | в т.ч. оплата труда |  |  | в т.ч. оплата труда | на единицу | всего | эксплуатации машин | в т.ч. заработной платы | не занятых обслуживанием машин | обслуживающих машины | всего | основной заработной платы | эксплуатации машин | в т.ч. заработной платы | не занятых обслуживанием машин | обслуживающих машины
1 | 2 | 3 | 4 | 5 | 6 | 7 | 8 | 9 | 10 | 11
Первый раздел
1 | 58-3-1 | Разборка мелких покрытий и | 0.468 | 71.22 | 0.24 | 33 | 33 |  | 9.1 | 4
|  | обделок из листовой стали |  | 70.98
поясков, сандриков, желобов,
отливов, свесов и т.п.,
100 м труб и покрытий
2 | 53-15-5 | Стесывание неровностей толщиной | 0.0561 | 3566.25 | 250.56 | 200 | 186 | 14 | 399 | 22
|  | до 40 мм при ремонте лицевой |  | 3315.69
поверхности наружных кирпичных
стен,
100 м2 отремонтированной поверхности сте
3 | 53-15-1 | Ремонт лицевой поверхности | 0.02 | 12903.9 | 117.03 | 258 | 66 | 2 | 397.65 | 8
|  | наружных кирпичных стен при |  | 3304.47 | 11.82 |  |  |  | 1
глубине заделки в 1/2 кирпича
площадью в одном месте до 1 м2,
100 м2 отремонтированной поверхности сте
4 | 08-07-001-01 | Установка и разборка наружных | 3.04 | 711.9 | 7.38 | 2164 | 1311 | 22 | 49.91 | 152
|  | инвентарных лесов высотой до 16 |  | 431.23
м трубчатых для кладки
облицовки,
100 м2 вертикальной проекции для наружны
МДС 81.35-2004 п.4.7
Оплата труда рабочих
374,98x1,15=431,23
Эксплуатация машин 5,9x1,25=7,38
Затраты труда рабочих
43,4x1,15=49,91
5 | 15-01-061-01 | Наружная облицовка поверхности | 3.616 | 28379.13 | 272.9 | 102619 | 5922 | 987 | 176.3 | 637
|  | стен в вертикальном исполнении |  | 1637.78 | 4.29 |  |  | 16 | 0.36 | 1
по металлическому каркасу (с его
устройством) фасадными панелями
из оцинкованной стали с
полимерным покрытием <Полиэстер>
с пароизоляционным слоем из
пленки ЮТАФОЛ,
100 м2 поверхности облицовки
МДС 81.35-2004 п.4.7
Оплата труда рабочих
1424,16x1,15=1637,78
Эксплуатация машин
218,32x1,25=272,9
Затраты труда рабочих
153,3x1,15=176,3
Затраты труда машинистов
0,29x1,25=0,36
6 | 101-2403 | Нащельник стальной оцинкованный | -43.392 | 64.4 |  | -2794
с покрытием <Полиэстер>,
п.м
7 | 101-2405 | Начальная планка из оцинкованной | -151.872 | 23.12 |  | -3511
стали с полимерным покрытием,
п.м
8 | 101-4135 | Пленка пароизоляционная ЮТАФОЛ | -433.92 | 4.82 |  | -2091
(3-х слойная полиэтиленовая с
армированным слоем из
полиэтиленовых полос),
м2
9 | 201-1300 | Фасадная панель из оцинкованной | -419.456 | 95.21 |  | -39936
стали с покрытием <Полиэстер>,
м2
10 | прайс-лист | Пароизоляционная пленка Ондутис | 433.92 | 1.95 |  | 846
Цена
955/75м2/1,18/5,76*1,02*1,0434=
1,95,
м2
11 | прайс-лист | Стальной оцинкованный окрашенный | 419.456 | 33.45 |  | 14031
профилированный настил С09-05
Цена
220/1,18/5,76*1,02*1,0131=33,45,
м2
12 | 26-01-055-02 | Установка пароизоляционного слоя | 3.616 | 1298.5 | 26.35 | 4695 | 522 | 95 | 16.51 | 60
|  | из пленки полиэтиленовой (без |  | 144.34
стекловолокнистых материалов),
100 м2 поверхности покрытия изоляции
МДС 81.35-2004 п.4.7
Оплата труда рабочих
125,51x1,15=144,34
Эксплуатация машин
21,08x1,25=26,35
Затраты труда рабочих
14,36x1,15=16,51
13 | 113-1952 | Пленка полиэтиленовая толщиной | -415.84 | 4.74 |  | -1971
0,2-0,5 мм, изоловая,
м2
14 | прайс-лист | Пароизоляционная пленка Ондутис | 415.84 | 1.95 |  | 811
Цена
955/75м2/1,18/5,76*1,02*1,0434=
1,95,
м2
15 | 26-01-036-01 | Изоляция изделиями из | 3.616 | 269.35 | 11.72 | 974 | 550 | 43 | 18.47 | 67
|  | волокнистых и зернистых |  | 152.18 | 0.51 |  |  | 2 | 0.04
материалов с креплением на клее
и дюбелями холодных поверхностей
наружных стен,
100 м2 поверхности
МДС 81.35-2004 п.4.7
Оплата труда рабочих
132,33x1,15=152,18
Эксплуатация машин
9,38x1,25=11,73
Затраты труда рабочих
16,06x1,15=18,47
Затраты труда машинистов
0,03x1,25=0,04
16 | 113-8076 | Клей для приклеивания | -61.472 | 6.2 |  | -381
минеральной ваты типа <BOLIX
ZW>,
кг
17 | 101-2796 | Дюбель распорный с металлическим | 200.9 | 6.29 |  | 1264
стержнем 10х120 мм,
10 шт.
18 | 104-0922 | Плиты из минеральной ваты на | 18.08 | 334.47 |  | 6047
синтетическом связующем П-125
толщиной 50 мм (ГОСТ 9573-96),
м3
Индекс перехода от ФЕР к ТЕР
Прямые затраты
359,64x0,93=334,47
19 | 15-01-070-01 | Облицовка оконных проемов в | 76 | 140.4 | 0.59 | 10670 | 1259 | 44 | 1.78 | 135
|  | наружных стенах откосной планкой |  | 16.56
из оцинкованной стали с
полимерным покрытием с
устройством водоотлива оконного
из оцинкованной стали с
полимерным покрытием,
1 м2 проемов
МДС 81.35-2004 п.4.7
Оплата труда рабочих
14,4x1,15=16,56
Эксплуатация машин
0,47x1,25=0,59
Затраты труда рабочих
1,55x1,15=1,78
20 | 62-9-5 | Улучшенная масляная окраска | 0.7 | 1529.28 | 8.19 | 1070 | 621 | 5 | 102.7 | 72
|  | ранее окрашенных окон за два |  | 887.33 | 1.18 |  |  | 1 | 0.1
раза с расчисткой старой краски
до 35%,
100 м2 окрашиваемой поверхности
21 | 56-9-1 | Демонтаж дверных коробок в | 0.01 | 1765.42 | 327.43 | 18 | 14 | 4 | 179.3 | 2
|  | каменных стенах с отбивкой |  | 1437.99 | 46.93 |  |  |  | 3.97
штукатурки в откосах,
100 коробок
22 | 09-04-012-01 | Установка металлических дверных | 1.824 | 76.94 | 23.84 | 141 | 50 | 47 | 2.76 | 5
|  | блоков в готовые проемы, |  | 27.38
1 м2 проема
МДС 81.35-2004 п.4.7
Оплата труда рабочих
23,81x1,15=27,38
Эксплуатация машин
19,07x1,25=23,84
Затраты труда рабочих
2,4x1,15=2,76
Индексы
по оплате труда 1
по эксплуатации машин 1,09
по стоимости материалов 0,93
23 | 201-0250 | Двери металические, утепленные, | 1 | 1577.64 |  | 1578
окрашенные с кодовым замком
(коректировка цены)
1816,36/2,1*1,824=1577,64,
шт.
24 | 09-04-012-02 | Установка дверного доводчика к | 1 | 16.97 | 3.59 | 17 | 13 | 4 | 1.28 | 1
|  | металлическим дверям, |  | 12.66
1 шт.
МДС 81.35-2004 п.4.7
Оплата труда рабочих
11,01x1,15=12,66
Эксплуатация машин
2,87x1,25=3,59
Затраты труда рабочих
1,11x1,15=1,28
Индексы
по оплате труда 1
по эксплуатации машин 1,09
по стоимости материалов 0,93
25 | 101-0961 | Закрыватель дверной | 1 | 381.7 |  | 382
гидравлический рычажный в
алюминиевом корпусе,
шт.
26 | 46-04-012-01 | Разборка деревянных заполнений | 0.0584 | 1767.24 | 241.95 | 103 | 89 | 14 | 188.54 | 11
|  | проемов оконных с подоконными |  | 1525.29 | 91.49 |  |  | 5 | 7.74
досками,
100 м2
27 | 10-01-034-06 | Установка в жилых и общественных | 0.0584 | 10162.61 | 500.73 | 593 | 86 | 28 | 167.58 | 10
|  | зданиях оконных блоков из ПВХ |  | 1464.63 | 9.75 |  |  | 1 | 0.83
профилей поворотных (откидных,
поворотно-откидных) с площадью
проема более 2 м2
двухстворчатых,
100 м2 проемов
МДС 81.35-2004 п.4.7
Оплата труда рабочих
1273,59x1,15=1464,63
Эксплуатация машин
400,58x1,25=500,73
Затраты труда рабочих
145,72x1,15=167,58
Затраты труда машинистов
0,66x1,25=0,83
28 | 203-0998 | Блок оконный пластиковый | 5.84 | 878.8 |  | 5132
двустворчатый, с глухой и
поворотно-откидной створкой,
двухкамерным стеклопакетом (32
мм), площадью до 2 м2,
м2
29 | 10-01-035-03 | Установка подоконных досок из | 0.04 | 6555.47 | 34.37 | 262 | 8 | 2 | 24.59 | 1
|  | ПВХ в каменных стенах толщиной |  | 209.73 | 1.04 |  |  |  | 0.09
свыше 0,51 м,
100 п. м
МДС 81.35-2004 п.4.7
Оплата труда рабочих
182,37x1,15=209,73
Эксплуатация машин
27,49x1,25=34,36
Затраты труда рабочих
21,38x1,15=24,59
Затраты труда машинистов
0,07x1,25=0,09
30 | 101-2909 | Доски подоконные ПВХ, шириной | 4 | 112.79 |  | 451
450 мм,
м
31 | 15-01-050-04 | Облицовка оконных и дверных | 0.0672 | 9239.75 | 56.14 | 621 | 118 | 4 | 191.44 | 13
|  | откосов декоративным |  | 1757.42 | 1.19 |  |  |  | 0.1
бумажно-слоистым пластиком или
листами из синтетических
материалов на клее,
100 м2 облицовки
МДС 81.35-2004 п.4.7
Оплата труда рабочих
1528,19x1,15=1757,42
Эксплуатация машин
44,91x1,25=56,14
Затраты труда рабочих
166,47x1,15=191,44
Затраты труда машинистов
0,08x1,25=0,1
32 | 51-4-1 | Рытье ям для установки стоек и | 0.02 | 2046.2 |  | 41 | 41 |  | 260 | 5
|  | столбов глубиной 0,4 м, |  | 2046.2
100 ям
33 | 46-01-008-01 | Обетонирование металических | 0.05 | 1299.76 | 43.12 | 65 | 13 | 2 | 28.89 | 1
|  | стоек, |  | 262.03 | 1.54 |  |  |  | 0.13
1 м3
34 | 09-03-014-01 | Монтаж металического каркаса | 0.105 | 1466.04 | 599.84 | 154 | 67 | 63 | 72.77 | 8
|  | навеса над входом, |  | 636.03 | 56.68 |  |  | 6 | 4.78 | 1
1 т конструкций
МДС 81.35-2004 п.4.7
Оплата труда рабочих
553,07x1,15=636,03
Эксплуатация машин
479,87x1,25=599,84
Затраты труда рабочих
63,28x1,15=72,77
Затраты труда машинистов
3,82x1,25=4,78
35 | 201-0636 | Прочие конструкции одноэтажных | 0.105 | 7960.16 |  | 836
производственных зданий, масса
сборочной единицы от 0,1 до 0,5
т,
т
36 | 15-04-030-03 | Масляная окраска металлических | 0.0465 | 850.33 | 3.55 | 40 | 20 |  | 46.68 | 2
|  | поверхностей стальных балок, |  | 413.57 | 0.15 |  |  |  | 0.01
труб диаметром более 50 мм и
т.п., количество окрасок 2,
100 м2 окрашиваемой поверхности
МДС 81.35-2004 п.4.7
Оплата труда рабочих
359,63x1,15=413,57
Эксплуатация машин
2,84x1,25=3,55
Затраты труда рабочих
40,59x1,15=46,68
Затраты труда машинистов
0,01x1,25=0,01
37 | 12-01-023-01 | Устройство кровли из | 0.0375 | 8889.43 | 148.53 | 333 | 14 | 6 | 44.31 | 2
|  | металлочерепицы по готовым |  | 382.84 | 11.68 |  |  |  | 0.99
прогонам простая кровля,
100 м2 кровли
МДС 81.35-2004 п.4.7
Оплата труда рабочих
332,9x1,15=382,84
Эксплуатация машин
118,82x1,25=148,53
Затраты труда рабочих
38,53x1,15=44,31
Затраты труда машинистов
0,79x1,25=0,99
38 | 101-4136 | Металлочерепица <Монтеррей>, | -4.575 | 64.13 |  | -293
м2
39 | прайс-лист | Стальной оцинкованный окрашенный | 4.13 | 37.25 |  | 154
профилированный настил С21-05
Цена
245/1,18/5,76*1,02*1,0131=37,25,
м2
40 | 09-05-001-01 | Облицовка нижней и фронтонной | 0.036 | 393.51 | 48.12 | 14 | 12 | 2 | 37.48 | 1
|  | части козырька стальным |  | 332.06 | 1.78 |  |  |  | 0.15
профилированным листом,
100 м2
МДС 81.35-2004 п.4.7
Оплата труда рабочих
288,75x1,15=332,06
Эксплуатация машин
38,49x1,25=48,11
Затраты труда рабочих
32,59x1,15=37,48
Затраты труда машинистов
0,12x1,25=0,15
41 | прайс-лист | Стальной оцинкованный окрашенный | 3.96 | 33.45 |  | 132
профилированный настил С09-05
Цена
220/1,18/5,76*1,02*1,0131=33,45,
м2
42 | прайс-лист | Коньковый элемент оцинкованный | 1.5 | 28.13 |  | 42
окрашенный 200*200 Цена
185/1,18/5,76*1,02*1,0131=28,13,
м
43 | 11-01-027-01 | Устройство покрытий на цементном | 0.03 | 8986.08 | 234.83 | 270 | 23 | 8 | 93.51 | 3
|  | растворе из плиток бетонных, |  | 777.04 | 43.29 |  |  | 1 | 3.66
цементных или мозаичных,
100 м2 покрытия
МДС 81.35-2004 п.4.7
Оплата труда рабочих
675,69x1,15=777,04
Эксплуатация машин
187,86x1,25=234,83
Затраты труда рабочих
81,31x1,15=93,51
Затраты труда машинистов
2,93x1,25=3,66
|  | Прямые затраты по разделу |  |  |  | 107949 | 12694 | 1605 |  | 1405
|  | "Первый раздел" с учетом | [5 empty] | 37 |  | 2
коэффициентов
МДС 81.35-2004 прил.1 табл.3
п.11.1
Оплата труда рабочих
11038x1,15=12693,7
Эксплуатация машин
1396x1,15=1605,4
Затраты труда рабочих
1222x1,15=1405,3
Затраты труда машинистов
2x1,15=2,3
|  | Итого прямые затраты по |  |  |  | 701420 | 153217 | 8779 |  | 1405
|  | разделу с учетом индексов | [5 empty] | 447 |  | 2
по оплате труда 12,07
по эксплуатации машин 5,47
по стоимости материалов 5,76
Итоги по разделу "Первый раздел"
|  | Стоимость строительных работ |  |  |  | 888208
в том числе
|  | прямые затраты |  |  |  | 701420 | 153217 | 8779 |  | 1405
[8 empty] | 447 |  | 2
|  | накладные расходы |  |  |  | 123453
| МДС | Конструкции из кирпича и блоков |  |  |  | 16928
| 81-33.2004 | 109,8%x0,85=93% от ФОТ=18202
прил.4 п.8,
прим.п.1
| МДС | Строительные металлические |  |  |  | 1415
| 81-33.2004 | конструкции 81%x0,85=69% от
| прил.4 п.9, | ФОТ=2051
прим.п.1
| МДС | Деревянные конструкции |  |  |  | 1184
| 81-33.2004 | 106,2%x0,85=90% от ФОТ=1316
прил.4 п.10,
прим.п.1
| МДС | Полы 110,7%x0,85=94% от ФОТ=326 |  |  |  | 306
81-33.2004
прил.4 п.11,
прим.п.1
| МДС | Кровли 108%x0,85=92% от ФОТ=193 |  |  |  | 178
81-33.2004
прил.4 п.12,
прим.п.1
| МДС | Отделочные работы 94,5%x0,85=80% |  |  |  | 81470
| 81-33.2004 | от ФОТ=101837
прил.4 п.15,
прим.п.1
| МДС | Теплоизоляционные работы |  |  |  | 11478
| 81-33.2004 | 90%x0,85=77% от ФОТ=14906
прил.4 п.20,
прим.п.1
| МДС | Стены 86%x0,85=73% от ФОТ=3500 |  |  |  | 2555
81-33.2004
прил.5 п.3
| МДС | Проемы 82%x0,85=70% от ФОТ=193 |  |  |  | 135
81-33.2004
прил.5 п.6
| МДС | Крыши, кровли 83%x0,85=71% от |  |  |  | 326
| 81-33.2004 | ФОТ=459
прил.5 п.8
| МДС | Работы по реконструкции зданий и |  |  |  | 1247
| 81-33.2004 | сооружений 99%x0,85=84% от
| прил.4 п.49, | ФОТ=1484
прим.п.1
| МДС | Малярные работы 80%x0,85=68% от |  |  |  | 5868
| 81-33.2004 | ФОТ=8630
прил.5 п.12
| МДС | Земляные работы, выполняемые |  |  |  | 363
| 81-33.2004 | ручным способом 75%x0,85=64% от
| прил.5 п.1.2 | ФОТ=567
|  | сметная прибыль |  |  |  | 63335
| Письмо | Конструкции из кирпича и блоков |  |  |  | 9829
| АП-5536/06 | 68%x0,8=54% от ФОТ=18202
прил.1 п.8,
прим.п.1
| Письмо | Строительные металлические |  |  |  | 1190
| АП-5536/06 | конструкции 72,25%x0,8=58% от
| прил.1 п.9, | ФОТ=2051
прим.п.1
| Письмо | Деревянные конструкции |  |  |  | 566
| АП-5536/06 | 53,55%x0,8=43% от ФОТ=1316
прил.1 п.10,
прим.п.1
| Письмо | Полы 63,75%x0,8=51% от ФОТ=326 |  |  |  | 166
АП-5536/06
прил.1 п.11,
прим.п.1
| Письмо | Кровли 55,25%x0,8=44% от ФОТ=193 |  |  |  | 85
АП-5536/06
прил.1 п.12,
прим.п.1
| Письмо | Отделочные работы 46,75%x0,8=37% |  |  |  | 37680
| АП-5536/06 | от ФОТ=101837
прил.1 п.15,
прим.п.1
| Письмо | Теплоизоляционные работы |  |  |  | 7155
| АП-5536/06 | 59,5%x0,8=48% от ФОТ=14906
прил.1 п.20,
прим.п.1
| Письмо | Стены 70%x0,8=56% от ФОТ=3500 |  |  |  | 1960
АП-5536/06
прил.2 п.3
| Письмо | Проемы 62%x0,8=50% от ФОТ=193 |  |  |  | 97
АП-5536/06
прил.2 п.6
| Письмо | Крыши, кровли 65%x0,8=52% от |  |  |  | 239
| АП-5536/06 | ФОТ=459
прил.2 п.8
| Письмо | Работы по реконструкции зданий и |  |  |  | 712
| АП-5536/06 | сооружений 59,5%x0,8=48% от
| прил.1 п.49, | ФОТ=1484
прим.п.1
| Письмо | Малярные работы 50%x0,8=40% от |  |  |  | 3452
| АП-5536/06 | ФОТ=8630
прил.2 п.12
| Письмо | Земляные работы, выполняемые |  |  |  | 204
| АП-5536/06 | ручным способом 45%x0,8=36% от
| прил.2 п.1.2 | ФОТ=567
|  | Итого по разделу "Первый раздел" |  |  |  | 888208
|  | Итого прямые затраты по смете |  |  |  | 107949 | 12694 | 1605 |  | 1405
[8 empty] | 37 |  | 2
|  | Итого прямые затраты по смете с |  |  |  | 701420 | 153217 | 8779 |  | 1405
|  | учетом индексов | [5 empty] | 447 |  | 2
Итоги по смете
|  | строительные работы |  |  |  | 888208
монтажные работы
оборудование
|  | Итого по смете |  |  |  | 888208
Справочно
|  | материалы |  |  |  | 539424
|  | оплата труда рабочих |  |  |  | 153217
|  | эксплуатация машин |  |  |  | 8779
|  | в т.ч. оплата труда машинистов |  |  |  | 447
|  | накладные расходы |  |  |  | 123453
|  | сметная прибыль |  |  |  | 63335
оборудование
Прочие работы и затраты
|  | Строительный надзор 2,14% |  |  |  | 19008
|  | Экспертиза сметной документации 0,5% |  |  |  | 4441
|  | Итого |  |  |  | 911657
Резерв средств на
непредвиденные работы и
затраты
|  | 2% |  |  |  | 18233
|  | Итого |  |  |  | 929890
Налоги
| ФЗ РФ от | НДС, 18% |  |  | 167380.2
07.07.03 №
117-ФЗ
|  | Итого |  |  | 1097270.2
|  | Всего по смете |  |  | 1097270.2
| Составил: Н. А. Потапова |  |  |  | Проверил :