## Смета
(наименование стройки)
УТВЕРЖДАЮ
Подрядчик |  |  |  |  | Заказчик
ЛОКАЛЬНАЯ СМЕТА № ЛС-2414
комплексный капитальный ремонт трубопроводов системы отопления кирпичного жилого дома по ул. Земина, дом №132
(наименование работ и затрат)
Ульяновская обл., г.Димитровград, ул.Земина, дом №132
(наименование объекта)
| Основание: | Дефектная ведомость
| Составлена в ценах ТСНБ-2001 (редакция 2010 г.) |  | Пересчет в цены январь 2014г. |  |  | Сметная стоимость |  |  | 1980093,70 руб.
|  |  |  | Стоимость единицы, руб. |  | Общая стоимость, руб. |  |  | Затраты труда, чел.-ч, |  | Общая стоимость, руб. |  | Затраты труда рабочих, чел-час |  | Общая стоимость по разделам, руб. |  |  |  | Затраты труда рабочих, чел-час |  | Стоимость по разделам | Начисления | Стоимость единицы, руб.
№ п.п. | Шифр и номер позиции норматива | Наименование работ и затрат, единица измерения | Кол-во единиц | всего | эксплуа-тация машин | всего | оплата труда | эксплуа-тация машин | рабочих машинистов | [11 empty] | с учетом н/р и п/н | на составл. расценок | материалов на ед.изм. | экспл.машин (без учета з/п машинистов) | зарплата рабочих, обсл. машины
|  |  |  | оплата труда | в т.ч. оплата труда |  |  | в т.ч. оплата труда | на единицу | всего | эксплуатации машин | в т.ч. заработной платы | не занятых обслуживанием машин | обслуживающих машины | всего | основной заработной платы | эксплуатации машин | в т.ч. заработной платы | не занятых обслуживанием машин | обслуживающих машины
1 | 2 | 3 | 4 | 5 | 6 | 7 | 8 | 9 | 10 | 11
Ремонтные работы
1 | 46-04-010-02 | Разборка покрытий полов дощатых, | 1.5 | 352.23 | 114.1 | 528 | 357 | 171 | 30.53 | 46
|  | 100 м2 покрытия |  | 238.13 | 43.14 |  |  | 65 | 3.65 | 5
2 | 65-1-1 | Разборка трубопроводов из | 6.9 | 327.85 | 6.56 | 2262 | 1987 | 45 | 34.66 | 239
|  | водогазопроводных труб диаметром |  | 288.02 | 1.18 |  |  | 8 | 0.1 | 1
до 32 мм,
100 м трубопровода
3 | 65-1-2 | Разборка трубопроводов из | 3.5 | 564.03 | 11.24 | 1974 | 1734 | 39 | 59.62 | 209
|  | водогазопроводных труб диаметром |  | 495.44 | 2.01 |  |  | 7 | 0.17 | 1
до 63 мм,
100 м трубопровода
4 | 65-3-13 | Снятие задвижек диаметром до 100 | 0.06 | 820.73 | 7.82 | 49 | 49 |  | 95.3 | 6
|  | мм, |  | 812.91 | 2.96 |  |  |  | 0.25
100 шт. арматуры
5 | 16-02-004-01 | Прокладка трубопроводов | 3.5 | 6132.24 | 139.82 | 21463 | 2390 | 489 | 69.95 | 245
|  | отопления и газоснабжения из |  | 682.76 | 2.81 |  |  | 10 | 0.24 | 1
стальных бесшовных труб
диаметром 50 мм,
100 м трубопровода
МДС 81.35-2004 п.4.7
Оплата труда рабочих
593,7x1,15=682,76
Эксплуатация машин
111,86x1,25=139,83
Затраты труда рабочих
60,83x1,15=69,95
Затраты труда машинистов
0,19x1,25=0,24
6 | 16-05-001-02 | Установка вентилей, задвижек, | 6 | 96.25 | 5.89 | 578 | 92 | 36 | 1.69 | 10
|  | затворов, клапанов обратных, |  | 15.33
кранов проходных на
трубопроводах из стальных труб
диаметром до 50 мм,
1 шт.
МДС 81.35-2004 п.4.7
Оплата труда рабочих
13,33x1,15=15,33
Эксплуатация машин
4,71x1,25=5,89
Затраты труда рабочих
1,47x1,15=1,69
7 | 302-1175 | Задвижки параллельные фланцевые | 6 | 177.92 |  | 1068
с выдвижным шпинделем для воды и
пара давлением 1 Мпа (10
кгс/см2) 30ч6бр диаметром 50 мм,
шт.
8 | 16-02-001-02 | Прокладка трубопроводов | 6.9 | 2822.96 | 57.9 | 19478 | 2517 | 399 | 37.92 | 262
|  | отопления из стальных |  | 364.75 | 2.21 |  |  | 15 | 0.19 | 1
водогазопроводных неоцинкованных
труб диаметром 20 мм,
100 м трубопровода
МДС 81.35-2004 п.4.7
Оплата труда рабочих
317,17x1,15=364,75
Эксплуатация машин
46,32x1,25=57,9
Затраты труда рабочих
32,97x1,15=37,92
Затраты труда машинистов
0,15x1,25=0,19
9 | 302-1134 | Вентили проходные муфтовые | 140 | 14.96 |  | 2094
15KЧ18Р для воды, давлением 1,6
МПа (16 кгс/см2), диаметром 15
мм,
шт.
10 | 302-1135 | Вентили проходные муфтовые | 140 | 18.7 |  | 2618
15KЧ18Р для воды, давлением 1,6
МПа (16 кгс/см2), диаметром 20
мм,
шт.
11 | 65-19-1 | Демонтаж радиаторов весом до 80 | 1.8 | 935.72 | 70.02 | 1684 | 1558 | 126 | 110 | 198
|  | кг, |  | 865.7 | 26.48 |  |  | 48 | 2.24 | 4
100 шт.
12 | 18-03-001-01 | Установка радиаторов чугунных, | 2.394 | 34998.23 | 473.9 | 83786 | 1869 | 1135 | 87.06 | 208
|  | 100 кВт радиаторов и конвекторов |  | 780.88 | 40.19 |  |  | 96 | 3.4 | 8
МДС 81.35-2004 п.4.7
Оплата труда рабочих
679,03x1,15=780,88
Эксплуатация машин
379,12x1,25=473,9
Затраты труда рабочих
75,7x1,15=87,06
Затраты труда машинистов
2,72x1,25=3,4
13 | 17-01-002-02 | Установка полотенцесушителей из | 2.2 | 4429.24 | 11.54 | 9744 | 604 | 25 | 28.52 | 63
|  | хромированных труб, |  | 274.37
10 шт.
МДС 81.35-2004 п.4.7
Оплата труда рабочих
238,58x1,15=274,37
Эксплуатация машин
9,23x1,25=11,54
Затраты труда рабочих
24,8x1,15=28,52
14 | 301-0549 | Полотенцесушители латунные, | -22 | 409.84 |  | -9016
компл.
15 | прайс | Полотенцесушители хромированные, | 22 | 177.96 |  | 3915
компл.
16 | 16-07-005-01 | Гидравлическое испытание | 3.5 | 125.35 | 53.29 | 439 | 235 | 187 | 5.76 | 20
|  | трубопроводов систем отопления, |  | 67.07
водопровода и горячего
водоснабжения диаметром до 50
мм,
100 м трубопровода
МДС 81.35-2004 п.4.7
Оплата труда рабочих
58,32x1,15=67,07
Эксплуатация машин
42,63x1,25=53,29
Затраты труда рабочих
5,01x1,15=5,76
17 | 16-07-005-02 | Гидравлическое испытание | 6.9 | 134.31 | 53.29 | 927 | 463 | 368 | 5.76 | 40
|  | трубопроводов систем отопления, |  | 67.07
водопровода и горячего
водоснабжения диаметром до 100
мм,
100 м трубопровода
МДС 81.35-2004 п.4.7
Оплата труда рабочих
58,32x1,15=67,07
Эксплуатация машин
42,63x1,25=53,29
Затраты труда рабочих
5,01x1,15=5,76
18 | 15-04-030-04 | Масляная окраска металлических | 2.68 | 1160.79 | 3.55 | 3111 | 1940 | 10 | 81.72 | 219
|  | поверхностей решеток, |  | 724.03 | 0.15 |  |  |  | 0.01
переплетов, труб диаметром менее
50 мм и т.п., количество окрасок
2,
100 м2 окрашиваемой поверхности
МДС 81.35-2004 п.4.7
Оплата труда рабочих
629,59x1,15=724,03
Эксплуатация машин
2,84x1,25=3,55
Затраты труда рабочих
71,06x1,15=81,72
Затраты труда машинистов
0,01x1,25=0,01
19 | 69-4-3 | Заделка отверстий в местах | 0.97 | 935.39 | 2.5 | 907 | 502 | 2 | 60.65 | 59
|  | прохода трубопроводов в |  | 517.34 | 0.95 |  |  | 1 | 0.08
перекрытиях оштукатуренных,
100 отверстий
20 | 26-01-009-01 | Изоляция трубопроводов матами | 2.1 | 1555.13 | 69.16 | 3266 | 444 | 146 | 21.68 | 46
|  | минераловатными марок 75, 100, |  | 211.58
плитами минераловатными на
синтетическом связующем марки
75,
1 м3 изоляции
МДС 81.35-2004 п.4.7
Оплата труда рабочих
183,98x1,15=211,58
Эксплуатация машин
55,33x1,25=69,16
Затраты труда рабочих
18,85x1,15=21,68
21 | 104-0009 | Маты прошивные из минеральной | -3.234 | 517.56 |  | -1674
ваты без обкладок М-100, толщина
60 мм,
м3
22 | 104-0532 | Маты теплоизоляционные из | 3.234 | 739.17 |  | 2390
стекловолокна URSA, марки
М-25-4000-1200-100,
м3
23 | 11-01-033-02 | Устройство покрытий дощатых | 1.5 | 8709 | 152.46 | 13064 | 982 | 229 | 76.72 | 115
|  | толщиной 36 мм, |  | 654.4 | 11.23 |  |  | 17 | 0.95 | 1
100 м2 покрытия
МДС 81.35-2004 п.4.7
Оплата труда рабочих
569,04x1,15=654,4
Эксплуатация машин
121,96x1,25=152,45
Затраты труда рабочих
66,71x1,15=76,72
Затраты труда машинистов
0,76x1,25=0,95
|  | Прямые затраты по разделу |  |  |  | 175221 | 26585 | 5111 |  | 2978
|  | "Ремонтные работы" с учетом | [5 empty] | 401 |  | 33
коэффициентов
МДС 81.35-2004 прил.1 табл.1 п.3
Оплата труда рабочих
17723x1,5=26584,5
Эксплуатация машин
3407x1,5=5110,5
Затраты труда рабочих
1985x1,5=2977,5
Затраты труда машинистов
22x1,5=33
|  | Итого прямые затраты по |  |  |  | 1175542 | 320881 | 27957 |  | 2978
|  | разделу с учетом индексов | [5 empty] | 4840 |  | 33
по оплате труда 12,07
по эксплуатации машин 5,47
по стоимости материалов 5,76
Итоги по разделу "Ремонтные
работы"
|  | Стоимость строительных работ |  |  |  | 1604397
в том числе
|  | прямые затраты |  |  |  | 1175542 | 320881 | 27957 |  | 2978
[8 empty] | 4840 |  | 33
|  | накладные расходы |  |  |  | 272347
| МДС | Полы 110,7%x0,85=94% от |  |  |  | 17007
| 81-33.2004 | ФОТ=18093
прил.4 п.11,
прим.п.1
| МДС | Отделочные работы 94,5%x0,85=80% |  |  |  | 28099
| 81-33.2004 | от ФОТ=35124
прил.4 п.15,
прим.п.1
| МДС | Сантехнические работы |  |  |  | 147113
| 81-33.2004 | внутренние(трубопроводы,
| прил.4 п.16, | водопровод, канализация,
| прим.п.1 | отопление, газоснабжение,
вентиляция и кондиционирование
воздуха) 115,2%x0,85=98% от
ФОТ=150115
| МДС | Теплоизоляционные работы |  |  |  | 6190
| 81-33.2004 | 90%x0,85=77% от ФОТ=8039
прил.4 п.20,
прим.п.1
| МДС | Работы по реконструкции зданий и |  |  |  | 6429
| 81-33.2004 | сооружений 99%x0,85=84% от
| прил.4 п.49, | ФОТ=7653
прим.п.1
| МДС | Прочие ремонтно-строительные |  |  |  | 6015
| 81-33.2004 | работы 78%x0,85=66% от ФОТ=9113
прил.5 п.19
| МДС | Внутренние сан-технические |  |  |  | 61494
| 81-33.2004 | работы:демонтаж и разборка
| прил.5 | 74%x0,85=63% от ФОТ=97610
п.15.1
|  | сметная прибыль |  |  |  | 156508
| Письмо | Полы 63,75%x0,8=51% от ФОТ=18093 |  |  |  | 9227
АП-5536/06
прил.1 п.11,
прим.п.1
| Письмо | Отделочные работы 46,75%x0,8=37% |  |  |  | 12996
| АП-5536/06 | от ФОТ=35124
прил.1 п.15,
прим.п.1
| Письмо | Сантехнические работы |  |  |  | 84064
| АП-5536/06 | внутренние(трубопроводы,
| прил.1 п.16, | водопровод, канализация,
| прим.п.1 | отопление, газоснабжение,
вентиляция и кондиционирование
воздуха) 70,55%x0,8=56% от
ФОТ=150115
| Письмо | Теплоизоляционные работы |  |  |  | 3859
| АП-5536/06 | 59,5%x0,8=48% от ФОТ=8039
прил.1 п.20,
прим.п.1
| Письмо | Работы по реконструкции зданий и |  |  |  | 3673
| АП-5536/06 | сооружений 59,5%x0,8=48% от
| прил.1 п.49, | ФОТ=7653
прим.п.1
| Письмо | Прочие ремонтно-строительные |  |  |  | 3645
| АП-5536/06 | работы 50%x0,8=40% от ФОТ=9113
прил.2 п.19
| Письмо | Внутренние сан-технические |  |  |  | 39044
| АП-5536/06 | работы:демонтаж и разборка
| прил.2 | 50%x0,8=40% от ФОТ=97610
п.15.1
|  | Итого по разделу "Ремонтные |  |  |  | 1604397
работы"
|  | Итого прямые затраты по смете |  |  |  | 175221 | 26585 | 5111 |  | 2978
[8 empty] | 401 |  | 33
|  | Итого прямые затраты по смете с |  |  |  | 1175542 | 320881 | 27957 |  | 2978
|  | учетом индексов | [5 empty] | 4840 |  | 33
Итоги по смете
|  | строительные работы |  |  |  | 1604397
монтажные работы
оборудование
|  | Итого по смете |  |  |  | 1604397
Справочно
|  | материалы |  |  |  | 826704
|  | оплата труда рабочих |  |  |  | 320881
|  | эксплуатация машин |  |  |  | 27957
|  | в т.ч. оплата труда машинистов |  |  |  | 4840
|  | накладные расходы |  |  |  | 272347
|  | сметная прибыль |  |  |  | 156508
оборудование
Проектные и изыскательские
работы
| Строительный | 2,14% |  |  |  | 34334
контроль
| Проверка | 0,4% |  |  |  | 6418
смет
|  | Итого |  |  |  | 1645149
Резерв средств на
непредвиденные работы и
затраты
|  | 2% |  |  |  | 32903
|  | Итого |  |  |  | 1678045.51
Налоги
| ФЗ РФ от | НДС, 18% |  |  |  | 302048.19
07.07.03 №
117-ФЗ
|  | Итого |  |  |  | 1980093.7
|  | Всего по смете |  |  |  | 1980093.7
Составил
Проверил