## Смета
(наименование стройки)
СОГЛАСОВАННО: |  |  |  |  | УТВЕРЖДЕНО:
Глава Администрации МО "город Димитровград" |  |  |  |  | Протоколом общего собрания собственников многоквартирного жилого дома №255, по ул.Куйбышева от 13.03.2013г.
А.Н.Комаров
ЛОКАЛЬНАЯ СМЕТА № ЛС-1353
капитальный ремонт крыши кирпичного жилого дома
(наименование работ и затрат)
Ульяновская обл., г.Димитровград, ул.Куйбышева, дом №255
(наименование объекта)
| Основание: | дефектная ведомость
| Составлена в ценах ТСНБ-2001 (редакция 2010 г.) |  | Пересчет в цены 1 кв.2013г. |  |  | Сметная стоимость |  |  | 1451147,48 руб.
|  |  |  | Стоимость единицы, руб. |  | Общая стоимость, руб. |  |  | Затраты труда, чел.-ч, |  | Общая стоимость, руб. |  | Затраты труда рабочих, чел-час |  | Общая стоимость по разделам, руб. |  |  |  | Затраты труда рабочих, чел-час |  | Стоимость по разделам | Начисления | Стоимость единицы, руб.
№ п.п. | Шифр и номер позиции норматива | Наименование работ и затрат, единица измерения | Кол-во единиц | всего | эксплуа-тация машин | всего | оплата труда | эксплуа-тация машин | рабочих машинистов | [11 empty] | с учетом н/р и п/н | на составл. расценок | материалов на ед.изм. | экспл.машин (без учета з/п машинистов) | зарплата рабочих, обсл. машины
|  |  |  | оплата труда | в т.ч. оплата труда |  |  | в т.ч. оплата труда | на единицу | всего | эксплуатации машин | в т.ч. заработной платы | не занятых обслуживанием машин | обслуживающих машины | всего | основной заработной платы | эксплуатации машин | в т.ч. заработной платы | не занятых обслуживанием машин | обслуживающих машины
1 | 2 | 3 | 4 | 5 | 6 | 7 | 8 | 9 | 10 | 11
Ремонтные работы
1 | 58-17-3 | Разборка покрытий кровель из | 6.1635 | 191.53 | 1.29 | 1180 | 1173 | 7 | 24.39 | 150
|  | волнистых и полуволнистых |  | 190.24
асбестоцементных листов,
100 м2 покрытия кровли
2 | 58-5-1 | Ремонт деревянных элементов | 0.2161 | 3432.14 | 30.82 | 742 | 73 | 7 | 39.87 | 9
|  | конструкций крыш укрепление |  | 340.09
стропильных ног расшивкой
досками с двух сторон,
100 м
3 | 58-1-1 | Разборка деревянных элементов | 6.1635 | 162.99 | 42.62 | 1005 | 742 | 263 | 15.16 | 93
|  | конструкций крыш обрешетки из |  | 120.37 | 5.44 |  |  | 34 | 0.46 | 3
брусков с прозорами,
100 м2 кровли
4 | 58-12-2 | Устройство обрешетки с прозорами | 6.1635 | 1739.67 | 26.03 | 10722 | 1045 | 160 | 21.35 | 132
|  | из досок и брусков под кровлю из |  | 169.52 | 3.78 |  |  | 23 | 0.32 | 2
листовой стали,
100 м2
5 | 12-01-015-03 | Устройство пароизоляции | 6.1635 | 808.93 | 38.09 | 4986 | 486 | 235 | 9.02 | 56
|  | прокладочной в один слой, |  | 78.8 | 1.93 |  |  | 12 | 0.16 | 1
100 м2 изолируемой поверхности
МДС 81.35-2004 п.4.7
Оплата труда рабочих
68,52x1,15=78,8
Эксплуатация машин
30,47x1,25=38,09
Затраты труда рабочих
7,84x1,15=9,02
Затраты труда машинистов
0,13x1,25=0,16
6 | 101-0594 | Мастика битумная кровельная | -0.30817 | 3434.7 |  | -1058
горячая,
т
7 | 101-0856 | Рубероид кровельный с пылевидной | -677.985 | 4.73 |  | -3207
посыпкой марки РКП-350б,
м2
8 | прайс | Паропроницаемая мембрана Изоспан | 677.985 | 3.52 |  | 2387
А (цена
22/1,18/5,62*1,02*1,0401=3,52),
м2
9 | 53-16-1 | Ремонт кирпичной кладки стен | 17.55 | 1082.2 | 30.6 | 18993 | 4981 | 538 | 35.39 | 621
|  | отдельными местами, |  | 283.83 | 5.08 |  |  | 89 | 0.43 | 8
1 м3 кладки
10 | 61-2-5 | Ремонт штукатурки внутренних | 1.23 | 2275.77 | 20.94 | 2799 | 1416 | 25 | 129.92 | 160
|  | вентканалов по камню известковым |  | 1151.09 | 7.92 |  |  | 10 | 0.67 | 1
раствором площадью отдельных
мест более 10 м2 толщиной слоя
до 20 мм,
100 м2 отремонтированной поверхности
11 | 12-01-023-01 | Устройство кровли из | 6.1635 | 8889.43 | 148.53 | 54790 | 2360 | 915 | 44.31 | 273
|  | металлочерепицы по готовым |  | 382.84 | 11.68 |  |  | 72 | 0.99 | 6
прогонам простая кровля,
100 м2 кровли
МДС 81.35-2004 п.4.7
Оплата труда рабочих
332,9x1,15=382,84
Эксплуатация машин
118,82x1,25=148,53
Затраты труда рабочих
38,53x1,15=44,31
Затраты труда машинистов
0,79x1,25=0,99
12 | 101-4136 | Металлочерепица <Монтеррей>, | -751.947 | 64.13 |  | -48222
м2
13 | 101-3038 | Профилированный настил | 4.1819 | 11101.12 |  | 46424
окрашенный С44-1000-0,55 (вес 1
м2=5,9кг),
т
Прямые затраты
12066,43x0,92=11101,12
14 | 101-4128 | Дополнительные элементы | 40.5 | 106.67 |  | 4320
металлочерепичной кровли: желоб
с покрытием,
м2
15 | 12-01-009-02 | Устройство желобов подвесных, | 0.997 | 6728.46 | 29.54 | 6708 | 307 | 29 | 36.12 | 36
|  | 100 м желобов |  | 308.12 | 2.36 |  |  | 2 | 0.2
МДС 81.35-2004 п.4.7
Оплата труда рабочих
267,93x1,15=308,12
Эксплуатация машин
23,63x1,25=29,54
Затраты труда рабочих
31,41x1,15=36,12
Затраты труда машинистов
0,16x1,25=0,2
16 | 101-1875 | Сталь листовая оцинкованная | -0.6283 | 11066.48 |  | -6953
толщиной листа 0,7 мм,
т
17 | 09-05-006-01 | Резка стального профилированного | 128 | 4.34 | 0.83 | 556 | 449 | 107 | 0.39 | 50
|  | настила, |  | 3.51
1 м реза
МДС 81.35-2004 п.4.7
Оплата труда рабочих
3,05x1,15=3,51
Эксплуатация машин
0,66x1,25=0,83
Затраты труда рабочих
0,34x1,15=0,39
18 | 12-01-010-0 | Обшивка стен вентканалов | 0.854 | 9920.99 | 30.55 | 8473 | 945 | 26 | 129.66 | 111
| 1прим | оцинкованной сталью, |  | 1106.02 | 2.95 |  |  | 3 | 0.25
100 м2 покрытия
МДС 81.35-2004 п.4.7
Оплата труда рабочих
961,76x1,15=1106,02
Эксплуатация машин
24,44x1,25=30,55
Затраты труда рабочих
112,75x1,15=129,66
Затраты труда машинистов
0,2x1,25=0,25
19 | 12-01-011-01 | Устройство колпаков над шахтами | 4 | 441.7 | 1.05 | 1767 | 76 | 4 | 2.22 | 9
|  | в два канала, |  | 18.93
1 колпак
МДС 81.35-2004 п.4.7
Оплата труда рабочих
16,46x1,15=18,93
Эксплуатация машин
0,84x1,25=1,05
Затраты труда рабочих
1,93x1,15=2,22
20 | 12-01-011-02 | На каждые последующие два канала | 8 | 222.02 | 1.05 | 1776 | 76 | 8 | 1.12 | 9
|  | сверх двух добавлять к расценке |  | 9.51
12-01-011-01,
1 колпак
МДС 81.35-2004 п.4.7
Оплата труда рабочих
8,27x1,15=9,51
Эксплуатация машин
0,84x1,25=1,05
Затраты труда рабочих
0,97x1,15=1,12
21 | 12-01-012-01 | Демонтаж ограждения кровель , | 0.997 | 81.74 | 40.37 | 81 | 41 | 40 | 4.67 | 5
|  | 100 м ограждения |  | 41.37 | 2.4 |  |  | 2 | 0.2
Демонтаж металлоконструкций
Оплата труда рабочих
59,1x0,7=41,37
Эксплуатация машин
57,67x0,7=40,37
Затраты труда рабочих
6,67x0,7=4,67
Затраты труда машинистов
0,29x0,7=0,2
Стоимость материалов 2200,66x0=0
22 | 12-01-012-01 | Ограждение кровель перилами , | 0.997 | 2340.72 | 72.09 | 2334 | 68 | 72 | 7.67 | 8
|  | 100 м ограждения |  | 67.97 | 4.29 |  |  | 4 | 0.36
МДС 81.35-2004 п.4.7
Оплата труда рабочих
59,1x1,15=67,97
Эксплуатация машин
57,67x1,25=72,09
Затраты труда рабочих
6,67x1,15=7,67
Затраты труда машинистов
0,29x1,25=0,36
23 | 12-01-012-01 | Ограждение кровель | 0.997 | 2340.72 | 72.09 | 2334 | 68 | 72 | 7.67 | 8
|  | снегозадержателем, |  | 67.97 | 4.29 |  |  | 4 | 0.36
100 м ограждения
МДС 81.35-2004 п.4.7
Оплата труда рабочих
59,1x1,15=67,97
Эксплуатация машин
57,67x1,25=72,09
Затраты труда рабочих
6,67x1,15=7,67
Затраты труда машинистов
0,29x1,25=0,36
24 | 101-1529 | Электроды диаметром 6 мм Э42, | -0.0003 | 8472.78 |  | -3
т
25 | 101-1851 | Резина прессованная, | -0.3432 | 28.2 |  | -10
кг
26 | 201-0777 | Конструктивные элементы | -0.198 | 7272.52 |  | -1440
вспомогательного назначения с
преобладанием профильного
проката собираемые из двух и
более деталей, с отверстиями и
без отверстий, соединяемые на
сварке,
т
27 | прайс | Снегозадержатель дл.3м (цена | 34 | 385.91 |  | 13121
2480/1,18/5,62*1,02*1,0117=385,
91),
шт
28 | 58-2-2 | Разборка слуховых окон | 0.01 | 2468.28 | 12.44 | 25 | 25 |  | 309.3 | 3
|  | прямоугольных односкатных, |  | 2455.84
100 окон
29 | 10-01-003-01 | Устройство слуховых окон, | 2 | 384.91 | 27.88 | 770 | 130 | 56 | 7.62 | 15
|  | 1 слуховое окно |  | 65.03 | 1.63 |  |  | 3 | 0.14
МДС 81.35-2004 п.4.7
Оплата труда рабочих
56,55x1,15=65,03
Эксплуатация машин
22,3x1,25=27,88
Затраты труда рабочих
6,63x1,15=7,62
Затраты труда машинистов
0,11x1,25=0,14
30 | 101-9084 | Приборы оконные, | 2 | 58 |  | 116
компл.
31 | 13-06-004-01 | Обеспыливание поверхности | 297 | 1.33 | 0.35 | 395 | 291 | 104 | 0.12 | 34
|  | деревянных поверхностей от пыли |  | 0.98
и помета,
1 м2 обеспыливаемой поверхности
МДС 81.35-2004 п.4.7
Оплата труда рабочих
0,85x1,15=0,98
Эксплуатация машин
0,28x1,25=0,35
Затраты труда рабочих
0,1x1,15=0,12
32 | 10-01-091-01 | Антисептическая обработка | 8.94 | 277.01 | 45.07 | 2476 | 493 | 402 | 5.87 | 52
|  | деревянных конструкций составом |  | 55.13 | 0.59 |  |  | 5 | 0.05
<Пирилакс> при помощи аппарата
аэрозольно-капельного
распыления,
100 м2 обрабатываемой поверхности
МДС 81.35-2004 п.4.7
Оплата труда рабочих
47,94x1,15=55,13
Эксплуатация машин
36,05x1,25=45,06
Затраты труда рабочих
5,1x1,15=5,87
Затраты труда машинистов
0,04x1,25=0,05
33 | 113-8070 | Антисептик-антипирен <ПИРИЛАКС | -153.0075 | 15.21 |  | -2327
СС-2> для древесины,
кг
34 | 113-8070 | Огнебиозащитная композиция | 268.2 | 4.47 |  | 1199
Лакрон-Био (цена
45/1,18/5,62*1,02*1,0792=4,47,
Расход 150гр/м2 за один раз.
Расчетный объем за 2 раза
0,3*1330,5*2=798,3,
кг
35 | 58-10-2 | Смена прямых звеньев водосточных | 1.04 | 6954.12 | 6.75 | 7232 | 786 | 7 | 88.6 | 92
|  | труб с люлек, |  | 755.76
100 м
36 | 58-10-4 | Смена колен водосточных труб с | 0.12 | 4489.01 | 6.75 | 539 | 137 | 1 | 134.1 | 16
|  | люлек, |  | 1143.87
100 шт.
37 | 58-10-5 | Смена отливов (отметов) | 0.06 | 3893.08 | 6.75 | 234 | 28 |  | 53.1 | 3
|  | водосточных труб, |  | 452.94
100 шт.
38 | 58-10-7 | Смена воронок водосточных труб с | 0.06 | 7860.18 | 6.75 | 472 | 62 |  | 119.7 | 7
|  | люлек, |  | 1021.04
100 шт.
|  | Прямые затраты по разделу |  |  |  | 140571 | 20323 | 3848 |  | 2440
|  | "Ремонтные работы" с учетом | [5 empty] | 329 |  | 26
коэффициентов
МДС 81.35-2004 прил.1 табл.1 п.3
Оплата труда рабочих
16258x1,25=20322,5
Эксплуатация машин
3078x1,25=3847,5
Затраты труда рабочих
1952x1,25=2440
Затраты труда машинистов
21x1,25=26,25
|  | Итого прямые затраты по |  |  |  | 903312 | 228634 | 20510 |  | 2440
|  | разделу с учетом индексов | [5 empty] | 3701 |  | 26
по оплате труда 11,25
по эксплуатации машин 5,33
по стоимости материалов 5,62
|  | Итого прямые затраты по смете |  |  |  | 140571 | 20323 | 3848 |  | 2440
[8 empty] | 329 |  | 26
|  | Итого прямые затраты по смете с |  |  |  | 903312 | 228634 | 20510 |  | 2440
|  | учетом индексов | [5 empty] | 3701 |  | 26
|  | накладные расходы |  |  |  | 180430
| МДС | Строительные металлические |  |  |  | 4355
| 81-33.2004 | конструкции 81%x0,85=69% от
| прил.4 п.9, | ФОТ=6311
прим.п.1
| МДС | Деревянные конструкции |  |  |  | 7989
| 81-33.2004 | 106,2%x0,85=90% от ФОТ=8877
прил.4 п.10,
прим.п.1
| МДС | Кровли 108%x0,85=92% от |  |  |  | 58561
| 81-33.2004 | ФОТ=63653
прил.4 п.12,
прим.п.1
| МДС | Защита строительных конструкций |  |  |  | 2826
| 81-33.2004 | и оборудования от коррозии
| прил.4 п.13, | 81%x0,85=69% от ФОТ=4095
прим.п.1
| МДС | Стены 86%x0,85=73% от ФОТ=71292 |  |  |  | 52043
81-33.2004
прил.5 п.3
| МДС | Крыши, кровли 83%x0,85=71% от |  |  |  | 41216
| 81-33.2004 | ФОТ=58050
прил.5 п.8
| МДС | Штукатурные работы 79%x0,85=67% |  |  |  | 13440
| 81-33.2004 | от ФОТ=20059
прил.5 п.11
|  | сметная прибыль |  |  |  | 115584
| Письмо | Строительные металлические |  |  |  | 3660
| АП-5536/06 | конструкции 72,25%x0,8=58% от
| прил.1 п.9, | ФОТ=6311
прим.п.1
| Письмо | Деревянные конструкции |  |  |  | 3817
| АП-5536/06 | 53,55%x0,8=43% от ФОТ=8877
прил.1 п.10,
прим.п.1
| Письмо | Кровли 55,25%x0,8=44% от |  |  |  | 28007
| АП-5536/06 | ФОТ=63653
прил.1 п.12,
прим.п.1
| Письмо | Защита строительных конструкций |  |  |  | 1966
| АП-5536/06 | и оборудования от коррозии
| прил.1 п.13, | 59,5%x0,8=48% от ФОТ=4095
прим.п.1
| Письмо | Стены 70%x0,8=56% от ФОТ=71292 |  |  |  | 39924
АП-5536/06
прил.2 п.3
| Письмо | Крыши, кровли 65%x0,8=52% от |  |  |  | 30186
| АП-5536/06 | ФОТ=58050
прил.2 п.8
| Письмо | Штукатурные работы 50%x0,8=40% |  |  |  | 8024
| АП-5536/06 | от ФОТ=20059
прил.2 п.11
|  | Итого по смете |  |  |  | 1199326
Проектные и изыскательские
работы
| Строительный | 2,14% |  |  |  | 25666
контроль
| Проверка | 0,4% |  |  |  | 4797
смет
|  | Итого |  |  |  | 1229789
Налоги
| НДС | 18% |  |  |  | 221362.02
|  | Итого |  |  |  | 1451151.02
|  | Всего по смете |  |  |  | 1451151.02
|  | Составил |  |  |  | инженер-сметчик Н.Н.Кузнецова
Проверил