## Смета
(наименование стройки)
УТВЕРЖДАЮ
Подрядчик |  |  |  |  | Заказчик
ЛОКАЛЬНАЯ СМЕТА № ЛС-1554
комплексный капитальный ремонт системы отопления кирпичного жилого дома по ул.Куйбышева, 317
(наименование работ и затрат)
Ульяновская обл., г.Димитровград, ул.Куйбышева, дом №317
(наименование объекта)
| Основание: | Дефектная ведомость
Составлена в ценах ТСНБ-2001 (ред. 2010 г.) |  |  |  |  | Пересчет в цены 2014г. |  | Сметная стоимость |  | 2658197,06 руб.
|  |  |  | Стоимость единицы, руб. |  | Общая стоимость, руб. |  |  | Затраты труда, чел.-ч, |  | Общая стоимость, руб. |  | Затраты труда рабочих, чел-час |  | Общая стоимость по разделам, руб. |  |  |  | Затраты труда рабочих, чел-час |  | Стоимость по разделам | Начисления | Стоимость единицы, руб.
№ п.п. | Шифр и номер позиции норматива | Наименование работ и затрат, единица измерения | Кол-во единиц | всего | эксплуа-тация машин | всего | оплата труда | эксплуа-тация машин | рабочих машинистов | [11 empty] | с учетом н/р и п/н | на составл. расценок | материалов на ед.изм. | экспл.машин (без учета з/п машинистов) | зарплата рабочих, обсл. машины
|  |  |  | оплата труда | в т.ч. оплата труда |  |  | в т.ч. оплата труда | на единицу | всего | эксплуатации машин | в т.ч. заработной платы | не занятых обслуживанием машин | обслуживающих машины | всего | основной заработной платы | эксплуатации машин | в т.ч. заработной платы | не занятых обслуживанием машин | обслуживающих машины
1 | 2 | 3 | 4 | 5 | 6 | 7 | 8 | 9 | 10 | 11
Ремонт трубопроводов отопления
в подвале, демонтаж
1 | 66-24-2 | Разборка тепловой изоляции из | 1.848 | 158.72 |  | 293 | 293 |  | 19.1 | 35
|  | ваты минеральной, |  | 158.72
100 м2 наружной площади разобранной изол
2 | 65-1-1 | Разборка трубопроводов из | 1.594 | 327.85 | 6.56 | 523 | 459 | 11 | 34.66 | 55
|  | водогазопроводных труб диаметром |  | 288.02 | 1.18 |  |  | 2 | 0.1
до 32 мм,
100 м трубопровода
3 | 65-1-2 | Разборка трубопроводов из | 0.884 | 564.03 | 11.24 | 499 | 438 | 10 | 59.62 | 53
|  | водогазопроводных труб диаметром |  | 495.44 | 2.01 |  |  | 2 | 0.17
до 63 мм,
100 м трубопровода
4 | 65-3-13 | Снятие задвижек диаметром до 100 | 0.08 | 820.73 | 7.82 | 66 | 65 | 1 | 95.3 | 8
|  | мм, |  | 812.91 | 2.96 |  |  |  | 0.25
100 шт. арматуры
5 | 311-01-146-1 | Мусор строительный с погрузкой | 2.4 | 32.93 | 28.78 | 79 | 10 | 69 | 0.58 | 1
|  | вручную - погрузка, |  | 4.15
тонна
6 | С311 1015 | Перевозка груза 1 класса до 15 | 2.4 | 10.83 |  | 26
км,
т
|  | Прямые затраты по разделу |  |  |  | 1690 | 1455 | 105 |  | 175
|  | "Ремонт трубопроводов | [5 empty] | 5
отопления в подвале, демонтаж"
с учетом коэффициентов
МДС 81.35-2004 прил.1 табл.3 п.3
Оплата труда рабочих
1265x1,15=1454,75
Эксплуатация машин
91x1,15=104,65
Затраты труда рабочих
152x1,15=174,8
|  | Итого прямые затраты по |  |  |  | 18885 | 17562 | 574 |  | 175
|  | разделу с учетом индексов | [5 empty] | 60
по оплате труда 12,07
по эксплуатации машин 5,47
по стоимости материалов 5,76
Итоги по разделу "Ремонт
трубопроводов отопления в
подвале, демонтаж"
|  | Стоимость строительных работ |  |  |  | 37119
в том числе
|  | прямые затраты |  |  |  | 18885 | 17562 | 574 |  | 175
60
|  | накладные расходы |  |  |  | 11156
| Письмо | Погрузо-разгрузочные работы 100% |  |  |  | 145
| СК-763/02 | от ФОТ=145
| МДС | Внутренние сан-технические |  |  |  | 8448
| 81-33.2004 | работы:демонтаж и разборка
| прил.5 | 74%x0,85=63% от ФОТ=13409
п.15.1
| МДС | Наружные инженерные |  |  |  | 2563
| 81-33.2004 | сети:разборка, очистка
| прил.5 | 74%x0,85=63% от ФОТ=4068
п.16.1
|  | сметная прибыль |  |  |  | 7078
| Письмо | Погрузо-разгрузочные работы 60% |  |  |  | 87
| СК-763/02 | от ФОТ=145
| Письмо | Внутренние сан-технические |  |  |  | 5364
| АП-5536/06 | работы:демонтаж и разборка
| прил.2 | 50%x0,8=40% от ФОТ=13409
п.15.1
| Письмо | Наружные инженерные |  |  |  | 1627
| АП-5536/06 | сети:разборка, очистка
| прил.2 | 50%x0,8=40% от ФОТ=4068
п.16.1
|  | Итого по разделу "Ремонт |  |  |  | 37119
трубопроводов отопления в
подвале, демонтаж"
Ремонт трубопроводов отопления
в подвале
7 | 16-02-001-02 | Прокладка трубопроводов | 1.188 | 2822.96 | 57.9 | 3354 | 433 | 69 | 37.92 | 45
|  | отопления из стальных |  | 364.75 | 2.21 |  |  | 3 | 0.19
водогазопроводных неоцинкованных
труб диаметром 20 мм,
100 м трубопровода
МДС 81.35-2004 п.4.7
Оплата труда рабочих
317,17x1,15=364,75
Эксплуатация машин
46,32x1,25=57,9
Затраты труда рабочих
32,97x1,15=37,92
Затраты труда машинистов
0,15x1,25=0,19
8 | 16-02-001-04 | Прокладка трубопроводов | 0.406 | 3557.17 | 57.9 | 1444 | 148 | 23 | 37.92 | 15
|  | отопления из стальных |  | 364.75 | 2.21 |  |  | 1 | 0.19
водогазопроводных неоцинкованных
труб диаметром 32 мм,
100 м трубопровода
МДС 81.35-2004 п.4.7
Оплата труда рабочих
317,17x1,15=364,75
Эксплуатация машин
46,32x1,25=57,9
Затраты труда рабочих
32,97x1,15=37,92
Затраты труда машинистов
0,15x1,25=0,19
9 | 302-1304 | Вентили проходные муфтовые | 108 | 22.99 |  | 2483
15кч18п2 для воды давлением 1,6
МПа (16 кгс/см2), диаметром 20
мм,
шт.
10 | 16-02-001-05 | Прокладка трубопроводов | 0.212 | 3319.2 | 57.9 | 704 | 77 | 13 | 37.92 | 8
|  | отопления из стальных |  | 364.75 | 2.21 |  |  |  | 0.19
водогазопроводных неоцинкованных
труб диаметром 40 мм,
100 м трубопровода
МДС 81.35-2004 п.4.7
Оплата труда рабочих
317,17x1,15=364,75
Эксплуатация машин
46,32x1,25=57,9
Затраты труда рабочих
32,97x1,15=37,92
Затраты труда машинистов
0,15x1,25=0,19
11 | 16-02-004-01 | Прокладка трубопроводов | 0.672 | 6132.24 | 139.82 | 4121 | 459 | 94 | 69.95 | 47
|  | отопления и газоснабжения из |  | 682.76 | 2.81 |  |  | 2 | 0.24
стальных бесшовных труб
диаметром 50 мм,
100 м трубопровода
МДС 81.35-2004 п.4.7
Оплата труда рабочих
593,7x1,15=682,76
Эксплуатация машин
111,86x1,25=139,83
Затраты труда рабочих
60,83x1,15=69,95
Затраты труда машинистов
0,19x1,25=0,24
12 | 16-07-003-07 | Врезка в действующие внутренние | 2 | 478.51 | 14.91 | 957 | 165 | 30 | 8.58 | 17
|  | сети трубопроводов отопления и |  | 82.54 | 0.3 |  |  | 1 | 0.03
водоснабжения диаметром 80 мм,
1 врезка
МДС 81.35-2004 п.4.7
Оплата труда рабочих
71,77x1,15=82,54
Эксплуатация машин
11,93x1,25=14,91
Затраты труда рабочих
7,46x1,15=8,58
Затраты труда машинистов
0,02x1,25=0,03
13 | 16-05-001-03 | Установка затворов на | 4 | 175.56 | 11.53 | 702 | 121 | 46 | 3.35 | 13
|  | трубопроводах из стальных труб |  | 30.35 | 0.3 |  |  | 1 | 0.03
диаметром до 100 мм,
1 шт.
МДС 81.35-2004 п.4.7
Оплата труда рабочих
26,39x1,15=30,35
Эксплуатация машин
9,22x1,25=11,53
Затраты труда рабочих
2,91x1,15=3,35
Затраты труда машинистов
0,02x1,25=0,03
14 | 301-3268 | Затворы гидравлические диаметром | 4 | 586.27 |  | 2345
до 80 мм,
шт.
15 | 507-0931 | Фланцы стальные давлением 1 МПа | 8 | 225.77 |  | 1806
(10 кгс/см2) в комплекте с
болтами, гайками и прокладками
для комплекта с задвижками
диаметром 80 мм,
компл.
16 | 13-06-004-01 | Обеспыливание поверхности, | 44.7 | 1.33 | 0.35 | 59 | 44 | 15 | 0.12 | 5
|  | 1 м2 обеспыливаемой поверхности |  | 0.98
МДС 81.35-2004 п.4.7
Оплата труда рабочих
0,85x1,15=0,98
Эксплуатация машин
0,28x1,25=0,35
Затраты труда рабочих
0,1x1,15=0,12
17 | 13-03-002-04 | Огрунтовка металлических | 0.447 | 278.54 | 10.76 | 125 | 29 | 5 | 6.11 | 3
|  | поверхностей за один раз |  | 65.03 | 0.15 |  |  |  | 0.01
грунтовкой ГФ-021,
100 м2 окрашиваемой поверхности
МДС 81.35-2004 п.4.7
Оплата труда рабочих
56,55x1,15=65,03
Эксплуатация машин
8,61x1,25=10,76
Затраты труда рабочих
5,31x1,15=6,11
Затраты труда машинистов
0,01x1,25=0,01
18 | 26-01-009-01 | Изоляция трубопроводов матами | 10.7 | 1555.13 | 69.16 | 16640 | 2264 | 740 | 21.68 | 232
|  | минераловатными марок 75, 100, |  | 211.58
плитами минераловатными на
синтетическом связующем марки
75,
1 м3 изоляции
МДС 81.35-2004 п.4.7
Оплата труда рабочих
183,98x1,15=211,58
Эксплуатация машин
55,33x1,25=69,16
Затраты труда рабочих
18,85x1,15=21,68
19 | 104-0009 | Маты прошивные из минеральной | -16.478 | 517.56 |  | -8528
ваты без обкладок М-100, толщина
60 мм,
м3
20 | 104-0522 | Маты теплоизоляционные из | 16.478 | 487.64 |  | 8035
стекловолокна URSA, марки
М-11-9000-1200-100,
м3
21 | 26-01-052-01 | Покрытие поверхности изоляции | 1.8483 | 8717.01 | 93.19 | 16112 | 2167 | 172 | 123.26 | 228
|  | трубопроводов стеклопластиками |  | 1172.17
РСТ, тканями стеклянными,
100 м2 поверхности покрытия изоляции
МДС 81.35-2004 п.4.7
Оплата труда рабочих
1019,28x1,15=1172,17
Эксплуатация машин
74,55x1,25=93,19
Затраты труда рабочих
107,18x1,15=123,26
22 | 16-07-005-01 | Гидравлическое испытание | 2.478 | 125.35 | 53.29 | 311 | 166 | 132 | 5.76 | 14
|  | трубопроводов систем отопления, |  | 67.07
водопровода и горячего
водоснабжения диаметром до 50
мм,
100 м трубопровода
МДС 81.35-2004 п.4.7
Оплата труда рабочих
58,32x1,15=67,07
Эксплуатация машин
42,63x1,25=53,29
Затраты труда рабочих
5,01x1,15=5,76
|  | Прямые затраты по разделу |  |  |  | 53265 | 8199 | 1808 |  | 846
|  | "Ремонт трубопроводов | [5 empty] | 11
отопления в подвале" с учетом
коэффициентов
МДС 81.35-2004 прил.1 табл.2 п.3
Оплата труда рабочих
6073x1,35=8198,55
Эксплуатация машин
1339x1,35=1807,65
Затраты труда рабочих
627x1,35=846,45
|  | Итого прямые затраты по |  |  |  | 358018 | 98962 | 9890 |  | 846
|  | разделу с учетом индексов | [5 empty] | 133
по оплате труда 12,07
по эксплуатации машин 5,47
по стоимости материалов 5,76
Итоги по разделу "Ремонт
трубопроводов отопления в
подвале"
|  | Стоимость строительных работ |  |  |  | 489243
в том числе
|  | прямые затраты |  |  |  | 358018 | 98962 | 9890 |  | 846
133
|  | накладные расходы |  |  |  | 81604
| МДС | Защита строительных конструкций |  |  |  | 825
| 81-33.2004 | и оборудования от коррозии
| прил.4 п.13, | 81%x0,85=69% от ФОТ=1195
прим.п.1
| МДС | Сантехнические работы |  |  |  | 25183
| 81-33.2004 | внутренние(трубопроводы,
| прил.4 п.16, | водопровод, канализация,
| прим.п.1 | отопление, газоснабжение,
вентиляция и кондиционирование
воздуха) 115,2%x0,85=98% от
ФОТ=25697
| МДС | Теплоизоляционные работы |  |  |  | 55596
| 81-33.2004 | 90%x0,85=77% от ФОТ=72203
прил.4 п.20,
прим.п.1
|  | сметная прибыль |  |  |  | 49621
| Письмо | Защита строительных конструкций |  |  |  | 574
| АП-5536/06 | и оборудования от коррозии
| прил.1 п.13, | 59,5%x0,8=48% от ФОТ=1195
прим.п.1
| Письмо | Сантехнические работы |  |  |  | 14390
| АП-5536/06 | внутренние(трубопроводы,
| прил.1 п.16, | водопровод, канализация,
| прим.п.1 | отопление, газоснабжение,
вентиляция и кондиционирование
воздуха) 70,55%x0,8=56% от
ФОТ=25697
| Письмо | Теплоизоляционные работы |  |  |  | 34657
| АП-5536/06 | 59,5%x0,8=48% от ФОТ=72203
прил.1 п.20,
прим.п.1
|  | Итого по разделу "Ремонт |  |  |  | 489243
трубопроводов отопления в
подвале"
Ремонт трубопроводов отопления
на чердаке, демонтаж
23 | 65-13-1 | Демонтаж воздухосборников, | 0.01 | 418.82 |  | 4 | 4 |  | 49.1
|  | 100 шт. |  | 418.82
24 | 66-24-2 | Разборка тепловой изоляции из | 1.91 | 158.72 |  | 303 | 303 |  | 19.1 | 36
|  | ваты минеральной, |  | 158.72
100 м2 наружной площади разобранной изол
25 | 65-1-1 | Разборка трубопроводов из | 1.43 | 327.85 | 6.56 | 469 | 412 | 9 | 34.66 | 50
|  | водогазопроводных труб диаметром |  | 288.02 | 1.18 |  |  | 2 | 0.1
до 32 мм,
100 м трубопровода
26 | 65-1-2 | Разборка трубопроводов из | 1.137 | 564.03 | 11.24 | 641 | 563 | 13 | 59.62 | 68
|  | водогазопроводных труб диаметром |  | 495.44 | 2.01 |  |  | 2 | 0.17
до 63 мм,
100 м трубопровода
27 | 65-3-13 | Снятие задвижек диаметром до 100 | 0.04 | 820.73 | 7.82 | 33 | 33 |  | 95.3 | 4
|  | мм, |  | 812.91 | 2.96 |  |  |  | 0.25
100 шт. арматуры
28 | 311-01-146-1 | Мусор строительный с погрузкой | 1.3 | 32.93 | 28.78 | 43 | 6 | 37 | 0.58 | 1
|  | вручную - погрузка, |  | 4.15
тонна
29 | С311 1015 | Перевозка груза 1 класса до 15 | 1.3 | 10.83 |  | 14
км,
т
|  | Прямые затраты по разделу |  |  |  | 1714 | 1519 | 68 |  | 183
|  | "Ремонт трубопроводов | [5 empty] | 5
отопления на чердаке,
демонтаж" с учетом
коэффициентов
МДС 81.35-2004 прил.1 табл.3 п.3
Оплата труда рабочих
1321x1,15=1519,15
Эксплуатация машин 59x1,15=67,85
Затраты труда рабочих
159x1,15=182,85
|  | Итого прямые затраты по |  |  |  | 19438 | 18334 | 372 |  | 183
|  | разделу с учетом индексов | [5 empty] | 60
по оплате труда 12,07
по эксплуатации машин 5,47
по стоимости материалов 5,76
Итоги по разделу "Ремонт
трубопроводов отопления на
чердаке, демонтаж"
|  | Стоимость строительных работ |  |  |  | 38431
в том числе
|  | прямые затраты |  |  |  | 19438 | 18334 | 372 |  | 183
60
|  | накладные расходы |  |  |  | 11619
| Письмо | Погрузо-разгрузочные работы 100% |  |  |  | 84
| СК-763/02 | от ФОТ=84
| МДС | Внутренние сан-технические |  |  |  | 8889
| 81-33.2004 | работы:демонтаж и разборка
| прил.5 | 74%x0,85=63% от ФОТ=14110
п.15.1
| МДС | Наружные инженерные |  |  |  | 2646
| 81-33.2004 | сети:разборка, очистка
| прил.5 | 74%x0,85=63% от ФОТ=4200
п.16.1
|  | сметная прибыль |  |  |  | 7374
| Письмо | Погрузо-разгрузочные работы 60% |  |  |  | 50
| СК-763/02 | от ФОТ=84
| Письмо | Внутренние сан-технические |  |  |  | 5644
| АП-5536/06 | работы:демонтаж и разборка
| прил.2 | 50%x0,8=40% от ФОТ=14110
п.15.1
| Письмо | Наружные инженерные |  |  |  | 1680
| АП-5536/06 | сети:разборка, очистка
| прил.2 | 50%x0,8=40% от ФОТ=4200
п.16.1
|  | Итого по разделу "Ремонт |  |  |  | 38431
трубопроводов отопления на
чердаке, демонтаж"
Ремонт трубопроводов отопления
на чердаке
30 | 16-02-001-02 | Прокладка трубопроводов | 1.38 | 2822.96 | 57.9 | 3896 | 503 | 81 | 37.92 | 52
|  | отопления из стальных |  | 364.75 | 2.21 |  |  | 3 | 0.19
водогазопроводных неоцинкованных
труб диаметром 20 мм,
100 м трубопровода
МДС 81.35-2004 п.4.7
Оплата труда рабочих
317,17x1,15=364,75
Эксплуатация машин
46,32x1,25=57,9
Затраты труда рабочих
32,97x1,15=37,92
Затраты труда машинистов
0,15x1,25=0,19
31 | 16-02-001-04 | Прокладка трубопроводов | 0.05 | 3557.17 | 57.9 | 178 | 18 | 3 | 37.92 | 2
|  | отопления из стальных |  | 364.75 | 2.21 |  |  |  | 0.19
водогазопроводных неоцинкованных
труб диаметром 32 мм,
100 м трубопровода
МДС 81.35-2004 п.4.7
Оплата труда рабочих
317,17x1,15=364,75
Эксплуатация машин
46,32x1,25=57,9
Затраты труда рабочих
32,97x1,15=37,92
Затраты труда машинистов
0,15x1,25=0,19
32 | 302-1304 | Вентили проходные муфтовые | 55 | 22.99 |  | 1264
15кч18п2 для воды давлением 1,6
МПа (16 кгс/см2), диаметром 20
мм,
шт.
33 | 16-02-001-05 | Прокладка трубопроводов | 0.556 | 3319.2 | 57.9 | 1845 | 203 | 32 | 37.92 | 21
|  | отопления из стальных |  | 364.75 | 2.21 |  |  | 1 | 0.19
водогазопроводных неоцинкованных
труб диаметром 40 мм,
100 м трубопровода
МДС 81.35-2004 п.4.7
Оплата труда рабочих
317,17x1,15=364,75
Эксплуатация машин
46,32x1,25=57,9
Затраты труда рабочих
32,97x1,15=37,92
Затраты труда машинистов
0,15x1,25=0,19
34 | 16-02-004-01 | Прокладка трубопроводов | 0.581 | 6132.24 | 139.82 | 3563 | 397 | 81 | 69.95 | 41
|  | отопления и газоснабжения из |  | 682.76 | 2.81 |  |  | 2 | 0.24
стальных бесшовных труб
диаметром 50 мм,
100 м трубопровода
МДС 81.35-2004 п.4.7
Оплата труда рабочих
593,7x1,15=682,76
Эксплуатация машин
111,86x1,25=139,83
Затраты труда рабочих
60,83x1,15=69,95
Затраты труда машинистов
0,19x1,25=0,24
35 | 16-05-001-03 | Установка затворов, клапанов | 4 | 175.56 | 11.53 | 702 | 121 | 46 | 3.35 | 13
|  | обратных, кранов проходных на |  | 30.35 | 0.3 |  |  | 1 | 0.03
трубопроводах из стальных труб
диаметром до 100 мм,
1 шт.
МДС 81.35-2004 п.4.7
Оплата труда рабочих
26,39x1,15=30,35
Эксплуатация машин
9,22x1,25=11,53
Затраты труда рабочих
2,91x1,15=3,35
Затраты труда машинистов
0,02x1,25=0,03
36 | 301-3268 | Затворы гидравлические диаметром | 4 | 586.27 |  | 2345
до 80 мм,
шт.
37 | 507-0931 | Фланцы стальные давлением 1 МПа | 8 | 225.77 |  | 1806
(10 кгс/см2) в комплекте с
болтами, гайками и прокладками
для комплекта с задвижками
диаметром 80 мм,
компл.
38 | 18-06-003-01 | Установка воздухосборников | 1 | 129.96 | 8.96 | 130 | 13 | 9 | 1.39 | 1
|  | наружным диаметром 76 мм, |  | 13.24 | 0.15 |  |  |  | 0.01
1 шт.
МДС 81.35-2004 п.4.7
Оплата труда рабочих
11,51x1,15=13,24
Эксплуатация машин
7,17x1,25=8,96
Затраты труда рабочих
1,21x1,15=1,39
Затраты труда машинистов
0,01x1,25=0,01
39 | 13-06-004-01 | Обеспыливание поверхности, | 45.6 | 1.33 | 0.35 | 61 | 45 | 16 | 0.12 | 5
|  | 1 м2 обеспыливаемой поверхности |  | 0.98
МДС 81.35-2004 п.4.7
Оплата труда рабочих
0,85x1,15=0,98
Эксплуатация машин
0,28x1,25=0,35
Затраты труда рабочих
0,1x1,15=0,12
40 | 13-03-002-04 | Огрунтовка металлических | 0.456 | 278.54 | 10.76 | 127 | 30 | 5 | 6.11 | 3
|  | поверхностей за один раз |  | 65.03 | 0.15 |  |  |  | 0.01
грунтовкой ГФ-021,
100 м2 окрашиваемой поверхности
МДС 81.35-2004 п.4.7
Оплата труда рабочих
56,55x1,15=65,03
Эксплуатация машин
8,61x1,25=10,76
Затраты труда рабочих
5,31x1,15=6,11
Затраты труда машинистов
0,01x1,25=0,01
41 | 26-01-009-01 | Изоляция трубопроводов матами | 11.05 | 1555.13 | 69.16 | 17184 | 2338 | 764 | 21.68 | 240
|  | минераловатными марок 75, 100, |  | 211.58
плитами минераловатными на
синтетическом связующем марки
75,
1 м3 изоляции
МДС 81.35-2004 п.4.7
Оплата труда рабочих
183,98x1,15=211,58
Эксплуатация машин
55,33x1,25=69,16
Затраты труда рабочих
18,85x1,15=21,68
42 | 104-0009 | Маты прошивные из минеральной | -17.017 | 517.56 |  | -8807
ваты без обкладок М-100, толщина
60 мм,
м3
43 | 104-0522 | Маты теплоизоляционные из | 17.017 | 487.64 |  | 8298
стекловолокна URSA, марки
М-11-9000-1200-100,
м3
44 | 26-01-052-01 | Покрытие поверхности изоляции | 1.9106 | 8717.01 | 93.19 | 16655 | 2240 | 178 | 123.26 | 235
|  | трубопроводов стеклопластиками |  | 1172.17
РСТ, тканями стеклянными,
100 м2 поверхности покрытия изоляции
МДС 81.35-2004 п.4.7
Оплата труда рабочих
1019,28x1,15=1172,17
Эксплуатация машин
74,55x1,25=93,19
Затраты труда рабочих
107,18x1,15=123,26
45 | 69-4-3 | Заделка отверстий в местах | 0.59 | 935.39 | 2.5 | 552 | 305 | 2 | 60.65 | 36
|  | прохода трубопроводов в |  | 517.34 | 0.95 |  |  | 1 | 0.08
перекрытиях оштукатуренных,
100 отверстий
46 | 16-07-005-01 | Гидравлическое испытание | 2.567 | 125.35 | 53.29 | 322 | 172 | 137 | 5.76 | 15
|  | трубопроводов систем отопления, |  | 67.07
водопровода и горячего
водоснабжения диаметром до 50
мм,
100 м трубопровода
МДС 81.35-2004 п.4.7
Оплата труда рабочих
58,32x1,15=67,07
Эксплуатация машин
42,63x1,25=53,29
Затраты труда рабочих
5,01x1,15=5,76
|  | Прямые затраты по разделу |  |  |  | 51282 | 7343 | 1557 |  | 764
|  | "Ремонт трубопроводов | [5 empty] | 9
отопления на чердаке" с учетом
коэффициентов
МДС 81.35-2004 прил.1 табл.3 п.3
Оплата труда рабочих
6385x1,15=7342,75
Эксплуатация машин
1354x1,15=1557,1
Затраты труда рабочих
664x1,15=763,6
|  | Итого прямые затраты по |  |  |  | 341267 | 88630 | 8517 |  | 764
|  | разделу с учетом индексов | [5 empty] | 109
по оплате труда 12,07
по эксплуатации машин 5,47
по стоимости материалов 5,76
Итоги по разделу "Ремонт
трубопроводов отопления на
чердаке"
|  | Стоимость строительных работ |  |  |  | 457074
в том числе
|  | прямые затраты |  |  |  | 341267 | 88630 | 8517 |  | 764
109
|  | накладные расходы |  |  |  | 71959
| МДС | Защита строительных конструкций |  |  |  | 716
| 81-33.2004 | и оборудования от коррозии
| прил.4 п.13, | 81%x0,85=69% от ФОТ=1038
прим.п.1
| МДС | Сантехнические работы |  |  |  | 19506
| 81-33.2004 | внутренние(трубопроводы,
| прил.4 п.16, | водопровод, канализация,
| прим.п.1 | отопление, газоснабжение,
вентиляция и кондиционирование
воздуха) 115,2%x0,85=98% от
ФОТ=19904
| МДС | Теплоизоляционные работы |  |  |  | 48933
| 81-33.2004 | 90%x0,85=77% от ФОТ=63549
прил.4 п.20,
прим.п.1
| МДС | Прочие ремонтно-строительные |  |  |  | 2804
| 81-33.2004 | работы 78%x0,85=66% от ФОТ=4249
прил.5 п.19
|  | сметная прибыль |  |  |  | 43848
| Письмо | Защита строительных конструкций |  |  |  | 498
| АП-5536/06 | и оборудования от коррозии
| прил.1 п.13, | 59,5%x0,8=48% от ФОТ=1038
прим.п.1
| Письмо | Сантехнические работы |  |  |  | 11146
| АП-5536/06 | внутренние(трубопроводы,
| прил.1 п.16, | водопровод, канализация,
| прим.п.1 | отопление, газоснабжение,
вентиляция и кондиционирование
воздуха) 70,55%x0,8=56% от
ФОТ=19904
| Письмо | Теплоизоляционные работы |  |  |  | 30504
| АП-5536/06 | 59,5%x0,8=48% от ФОТ=63549
прил.1 п.20,
прим.п.1
| Письмо | Прочие ремонтно-строительные |  |  |  | 1700
| АП-5536/06 | работы 50%x0,8=40% от ФОТ=4249
прил.2 п.19
|  | Итого по разделу "Ремонт |  |  |  | 457074
трубопроводов отопления на
чердаке"
Ремонт трубопроводов отопления
в квартирах
47 | 65-1-1 | Разборка трубопроводов из | 10.41 | 327.85 | 6.56 | 3413 | 2998 | 69 | 34.66 | 361
|  | водогазопроводных труб диаметром |  | 288.02 | 1.18 |  |  | 12 | 0.1 | 1
до 32 мм,
100 м трубопровода
48 | 16-02-001-01 | Прокладка трубопроводов | 0.975 | 2440.35 | 57.9 | 2379 | 356 | 56 | 37.92 | 37
|  | отопления из стальных |  | 364.75 | 2.21 |  |  | 2 | 0.19
водогазопроводных неоцинкованных
труб диаметром 15 мм,
100 м трубопровода
МДС 81.35-2004 п.4.7
Оплата труда рабочих
317,17x1,15=364,75
Эксплуатация машин
46,32x1,25=57,9
Затраты труда рабочих
32,97x1,15=37,92
Затраты труда машинистов
0,15x1,25=0,19
49 | 16-02-001-02 | Прокладка трубопроводов | 7.638 | 2822.96 | 57.9 | 21562 | 2786 | 442 | 37.92 | 290
|  | отопления из стальных |  | 364.75 | 2.21 |  |  | 17 | 0.19 | 1
водогазопроводных неоцинкованных
труб диаметром 20 мм,
100 м трубопровода
МДС 81.35-2004 п.4.7
Оплата труда рабочих
317,17x1,15=364,75
Эксплуатация машин
46,32x1,25=57,9
Затраты труда рабочих
32,97x1,15=37,92
Затраты труда машинистов
0,15x1,25=0,19
50 | 16-02-004-01 | Прокладка трубопроводов | 0.15 | 6132.24 | 139.82 | 920 | 102 | 22 | 69.95 | 10
|  | отопления и газоснабжения из |  | 682.76 | 2.81 |  |  |  | 0.24
стальных бесшовных труб
диаметром 50 мм,
100 м трубопровода
МДС 81.35-2004 п.4.7
Оплата труда рабочих
593,7x1,15=682,76
Эксплуатация машин
111,86x1,25=139,83
Затраты труда рабочих
60,83x1,15=69,95
Затраты труда машинистов
0,19x1,25=0,24
51 | 65-19-1 | Демонтаж радиаторов весом до 80 | 1.92 | 935.72 | 70.02 | 1797 | 1662 | 135 | 110 | 211
|  | кг, |  | 865.7 | 26.48 |  |  | 51 | 2.24 | 4
100 шт.
52 | 18-03-001-01 | Установка радиаторов чугунных, | 1.5107 | 34998.23 | 473.9 | 52872 | 1180 | 716 | 87.06 | 132
|  | 100 кВт радиаторов и конвекторов |  | 780.88 | 40.19 |  |  | 61 | 3.4 | 5
МДС 81.35-2004 п.4.7
Оплата труда рабочих
679,03x1,15=780,88
Эксплуатация машин
379,12x1,25=473,9
Затраты труда рабочих
75,7x1,15=87,06
Затраты труда машинистов
2,72x1,25=3,4
53 | 18-03-001-01 | Тепловое испытание системы | 1.5107 | 31.74 | 11.37 | 48 | 31 | 17 | 2.27 | 3
|  | отопления с проверкой |  | 20.37 | 0.96 |  |  | 1 | 0.08
равномерности прогрева
отопительных приборов,
100 кВт радиаторов и конвекторов
т.ч. п. 1.18.16
Оплата труда рабочих
679,03x0,03=20,37
Эксплуатация машин
379,12x0,03=11,37
Затраты труда рабочих
75,7x0,03=2,27
Затраты труда машинистов
2,72x0,03=0,08
Стоимость материалов
33743,45x0=0
54 | 65-21-1 | Добавление секций радиаторов | 1.08 | 2552.27 | 101.72 | 2756 | 2039 | 109 | 216 | 233
|  | одной или двух крайних, |  | 1887.84 | 10.4 |  |  | 11 | 0.88 | 1
100 радиаторов
55 | 301-9354 | Ниппель радиаторный, | 108 | 4.6 |  | 497
шт.
56 | 65-21-3 | Снятие секций радиаторов одной | 0.64 | 2327.02 | 51.27 | 1489 | 1096 | 33 | 196 | 125
|  | или двух крайних, |  | 1713.04 | 19.38 |  |  | 12 | 1.64 | 1
100 радиаторов
57 | 65-21-7 | При снятии свыше двух секций на | 0.13 | 176.55 |  | 23 | 23 |  | 20.2 | 3
|  | каждую последующую добавлять к |  | 176.55
расценке 65-21-3,
100 радиаторов
58 | 17-01-002-01 | Установка полотенцесушителей из | 6 | 577.92 | 11.04 | 3468 | 405 | 67 | 7.02 | 42
|  | водогазопроводных труб, |  | 67.48
10 шт.
МДС 81.35-2004 п.4.7
Оплата труда рабочих
58,68x1,15=67,48
Эксплуатация машин
8,83x1,25=11,04
Затраты труда рабочих
6,1x1,15=7,02
59 | 16-07-005-01 | Гидравлическое испытание | 8.613 | 125.35 | 53.29 | 1080 | 578 | 459 | 5.76 | 50
|  | трубопроводов систем отопления, |  | 67.07
водопровода и горячего
водоснабжения диаметром до 50
мм,
100 м трубопровода
МДС 81.35-2004 п.4.7
Оплата труда рабочих
58,32x1,15=67,07
Эксплуатация машин
42,63x1,25=53,29
Затраты труда рабочих
5,01x1,15=5,76
60 | 16-07-005-02 | Гидравлическое испытание | 0.15 | 134.31 | 53.29 | 20 | 10 | 8 | 5.76 | 1
|  | трубопроводов систем отопления, |  | 67.07
водопровода и горячего
водоснабжения диаметром до 100
мм,
100 м трубопровода
МДС 81.35-2004 п.4.7
Оплата труда рабочих
58,32x1,15=67,07
Эксплуатация машин
42,63x1,25=53,29
Затраты труда рабочих
5,01x1,15=5,76
61 | 15-04-030-04 | Масляная окраска металлических | 1.3848 | 1160.79 | 3.55 | 1607 | 1003 | 4 | 81.72 | 113
|  | поверхностей решеток, |  | 724.03 | 0.15 |  |  |  | 0.01
переплетов, труб диаметром менее
50 мм и т.п., количество окрасок
2,
100 м2 окрашиваемой поверхности
МДС 81.35-2004 п.4.7
Оплата труда рабочих
629,59x1,15=724,03
Эксплуатация машин
2,84x1,25=3,55
Затраты труда рабочих
71,06x1,15=81,72
Затраты труда машинистов
0,01x1,25=0,01
62 | 311-01-146-1 | Мусор строительный с погрузкой | 8.4 | 32.93 | 28.78 | 277 | 35 | 242 | 0.58 | 5
|  | вручную - погрузка, |  | 4.15
тонна
63 | С311 1015 | Перевозка груза 1 класса до 15 | 8.4 | 10.83 |  | 91
км,
т
64 | 69-4-3 | Заделка отверстий в местах | 2.55 | 935.39 | 2.5 | 2385 | 1319 | 6 | 60.65 | 155
|  | прохода трубопроводов в |  | 517.34 | 0.95 |  |  | 2 | 0.08
перекрытиях оштукатуренных,
100 отверстий
|  | Прямые затраты по разделу |  |  |  | 102987 | 21091 | 3220 |  | 2391
|  | "Ремонт трубопроводов | [5 empty] | 228 |  | 18
отопления в квартирах" с
учетом коэффициентов
МДС 81.35-2004 прил.1 табл.2 п.3
Оплата труда рабочих
15623x1,35=21091,05
Эксплуатация машин
2385x1,35=3219,75
Затраты труда рабочих
1771x1,35=2390,85
Затраты труда машинистов
13x1,35=17,55
|  | Итого прямые затраты по |  |  |  | 725355 | 254568 | 17613 |  | 2391
|  | разделу с учетом индексов | [5 empty] | 2752 |  | 18
по оплате труда 12,07
по эксплуатации машин 5,47
по стоимости материалов 5,76
Итоги по разделу "Ремонт
трубопроводов отопления в
квартирах"
|  | Стоимость строительных работ |  |  |  | 1056701
в том числе
|  | прямые затраты |  |  |  | 725355 | 254568 | 17613 |  | 2391
[8 empty] | 2752 |  | 18
|  | накладные расходы |  |  |  | 210235
| МДС | Отделочные работы 94,5%x0,85=80% |  |  |  | 13074
| 81-33.2004 | от ФОТ=16343
прил.4 п.15,
прим.п.1
| МДС | Сантехнические работы |  |  |  | 88289
| 81-33.2004 | внутренние(трубопроводы,
| прил.4 п.16, | водопровод, канализация,
| прим.п.1 | отопление, газоснабжение,
вентиляция и кондиционирование
воздуха) 115,2%x0,85=98% от
ФОТ=90091
| Письмо | Погрузо-разгрузочные работы 100% |  |  |  | 567
| СК-763/02 | от ФОТ=567
| МДС | Прочие ремонтно-строительные |  |  |  | 14212
| 81-33.2004 | работы 78%x0,85=66% от ФОТ=21533
прил.5 п.19
| МДС | Внутренние сан-технические |  |  |  | 48484
| 81-33.2004 | работы:демонтаж и разборка
| прил.5 | 74%x0,85=63% от ФОТ=76958
п.15.1
| МДС | Внутренние сан-технические |  |  |  | 45609
| 81-33.2004 | работы:смена труб 103%x0,85=88%
| прил.5 | от ФОТ=51828
п.15.2
|  | сметная прибыль |  |  |  | 121111
| Письмо | Отделочные работы 46,75%x0,8=37% |  |  |  | 6047
| АП-5536/06 | от ФОТ=16343
прил.1 п.15,
прим.п.1
| Письмо | Сантехнические работы |  |  |  | 50451
| АП-5536/06 | внутренние(трубопроводы,
| прил.1 п.16, | водопровод, канализация,
| прим.п.1 | отопление, газоснабжение,
вентиляция и кондиционирование
воздуха) 70,55%x0,8=56% от
ФОТ=90091
| Письмо | Погрузо-разгрузочные работы 60% |  |  |  | 340
| СК-763/02 | от ФОТ=567
| Письмо | Прочие ремонтно-строительные |  |  |  | 8613
| АП-5536/06 | работы 50%x0,8=40% от ФОТ=21533
прил.2 п.19
| Письмо | Внутренние сан-технические |  |  |  | 30783
| АП-5536/06 | работы:демонтаж и разборка
| прил.2 | 50%x0,8=40% от ФОТ=76958
п.15.1
| Письмо | Внутренние сан-технические |  |  |  | 24877
| АП-5536/06 | работы:смена труб 60%x0,8=48% от
| прил.2 | ФОТ=51828
п.15.2
|  | Итого по разделу "Ремонт |  |  |  | 1056701
трубопроводов отопления в
квартирах"
Ремонт трубопроводов отопления
на лестничных клетках
65 | 65-1-1 | Разборка трубопроводов из | 0.523 | 327.85 | 6.56 | 171 | 151 | 3 | 34.66 | 18
|  | водогазопроводных труб диаметром |  | 288.02 | 1.18 |  |  | 1 | 0.1
до 32 мм,
100 м трубопровода
66 | 16-02-001-02 | Прокладка трубопроводов | 0.523 | 2822.96 | 57.9 | 1476 | 191 | 30 | 37.92 | 20
|  | отопления из стальных |  | 364.75 | 2.21 |  |  | 1 | 0.19
водогазопроводных неоцинкованных
труб диаметром 20 мм,
100 м трубопровода
МДС 81.35-2004 п.4.7
Оплата труда рабочих
317,17x1,15=364,75
Эксплуатация машин
46,32x1,25=57,9
Затраты труда рабочих
32,97x1,15=37,92
Затраты труда машинистов
0,15x1,25=0,19
67 | 65-19-1 | Демонтаж радиаторов весом до 80 | 0.12 | 935.72 | 70.02 | 112 | 104 | 8 | 110 | 13
|  | кг, |  | 865.7 | 26.48 |  |  | 3 | 2.24
100 шт.
68 | 18-03-001-01 | Установка радиаторов чугунных, | 0.1008 | 34998.23 | 473.9 | 3528 | 79 | 48 | 87.06 | 9
|  | 100 кВт радиаторов и конвекторов |  | 780.88 | 40.19 |  |  | 4 | 3.4
МДС 81.35-2004 п.4.7
Оплата труда рабочих
679,03x1,15=780,88
Эксплуатация машин
379,12x1,25=473,9
Затраты труда рабочих
75,7x1,15=87,06
Затраты труда машинистов
2,72x1,25=3,4
69 | 18-03-001-01 | Тепловое испытание системы | 0.1008 | 31.74 | 11.37 | 3 | 2 | 1 | 2.27
|  | отопления с проверкой |  | 20.37 | 0.96 |  |  |  | 0.08
равномерности прогрева
отопительных приборов,
100 кВт радиаторов и конвекторов
т.ч. п. 1.18.16
Оплата труда рабочих
679,03x0,03=20,37
Эксплуатация машин
379,12x0,03=11,37
Затраты труда рабочих
75,7x0,03=2,27
Затраты труда машинистов
2,72x0,03=0,08
Стоимость материалов
33743,45x0=0
70 | 65-21-3 | Снятие секций радиаторов одной | 0.04 | 2327.02 | 51.27 | 93 | 69 | 1 | 196 | 8
|  | или двух крайних, |  | 1713.04 | 19.38 |  |  | 1 | 1.64
100 радиаторов
71 | 65-21-7 | При снятии свыше двух секций на | 0.04 | 176.55 |  | 7 | 7 |  | 20.2 | 1
|  | каждую последующую добавлять к |  | 176.55
расценке 65-21-3,
100 радиаторов
72 | 15-04-030-04 | Масляная окраска металлических | 0.223 | 1160.79 | 3.55 | 259 | 161 | 1 | 81.72 | 18
|  | поверхностей решеток, |  | 724.03 | 0.15 |  |  |  | 0.01
переплетов, труб диаметром менее
50 мм и т.п., количество окрасок
2,
100 м2 окрашиваемой поверхности
МДС 81.35-2004 п.4.7
Оплата труда рабочих
629,59x1,15=724,03
Эксплуатация машин
2,84x1,25=3,55
Затраты труда рабочих
71,06x1,15=81,72
Затраты труда машинистов
0,01x1,25=0,01
73 | 16-07-005-01 | Гидравлическое испытание | 0.523 | 125.35 | 53.29 | 66 | 35 | 28 | 5.76 | 3
|  | трубопроводов систем отопления, |  | 67.07
водопровода и горячего
водоснабжения диаметром до 50
мм,
100 м трубопровода
МДС 81.35-2004 п.4.7
Оплата труда рабочих
58,32x1,15=67,07
Эксплуатация машин
42,63x1,25=53,29
Затраты труда рабочих
5,01x1,15=5,76
|  | Прямые затраты по разделу |  |  |  | 5853 | 919 | 138 |  | 104
|  | "Ремонт трубопроводов | [5 empty] | 12
отопления на лестничных
клетках" с учетом
коэффициентов
МДС 81.35-2004 прил.1 табл.3 п.3
Оплата труда рабочих
799x1,15=918,85
Эксплуатация машин 120x1,15=138
Затраты труда рабочих
90x1,15=103,5
|  | Итого прямые затраты по |  |  |  | 39472 | 11092 | 755 |  | 104
|  | разделу с учетом индексов | [5 empty] | 145
по оплате труда 12,07
по эксплуатации машин 5,47
по стоимости материалов 5,76
Итоги по разделу "Ремонт
трубопроводов отопления на
лестничных клетках"
|  | Стоимость строительных работ |  |  |  | 53927
в том числе
|  | прямые затраты |  |  |  | 39472 | 11092 | 755 |  | 104
145
|  | накладные расходы |  |  |  | 9246
| МДС | Отделочные работы 94,5%x0,85=80% |  |  |  | 1786
| 81-33.2004 | от ФОТ=2233
прил.4 п.15,
прим.п.1
| МДС | Сантехнические работы |  |  |  | 4259
| 81-33.2004 | внутренние(трубопроводы,
| прил.4 п.16, | водопровод, канализация,
| прим.п.1 | отопление, газоснабжение,
вентиляция и кондиционирование
воздуха) 115,2%x0,85=98% от
ФОТ=4346
| МДС | Внутренние сан-технические |  |  |  | 2266
| 81-33.2004 | работы:демонтаж и разборка
| прил.5 | 74%x0,85=63% от ФОТ=3597
п.15.1
| МДС | Внутренние сан-технические |  |  |  | 935
| 81-33.2004 | работы:смена труб 103%x0,85=88%
| прил.5 | от ФОТ=1062
п.15.2
|  | сметная прибыль |  |  |  | 5209
| Письмо | Отделочные работы 46,75%x0,8=37% |  |  |  | 826
| АП-5536/06 | от ФОТ=2233
прил.1 п.15,
прим.п.1
| Письмо | Сантехнические работы |  |  |  | 2434
| АП-5536/06 | внутренние(трубопроводы,
| прил.1 п.16, | водопровод, канализация,
| прим.п.1 | отопление, газоснабжение,
вентиляция и кондиционирование
воздуха) 70,55%x0,8=56% от
ФОТ=4346
| Письмо | Внутренние сан-технические |  |  |  | 1439
| АП-5536/06 | работы:демонтаж и разборка
| прил.2 | 50%x0,8=40% от ФОТ=3597
п.15.1
| Письмо | Внутренние сан-технические |  |  |  | 510
| АП-5536/06 | работы:смена труб 60%x0,8=48% от
| прил.2 | ФОТ=1062
п.15.2
|  | Итого по разделу "Ремонт |  |  |  | 53927
трубопроводов отопления на
лестничных клетках"
|  | Итого прямые затраты по смете |  |  |  | 216791 | 40526 | 6896 |  | 4463
[8 empty] | 270 |  | 18
|  | Итого прямые затраты по смете с |  |  |  | 1502435 | 489148 | 37721 |  | 4463
|  | учетом индексов | [5 empty] | 3259 |  | 18
Итоги по смете
|  | строительные работы |  |  |  | 2132495
монтажные работы
оборудование
|  | Итого по смете |  |  |  | 2132495
Справочно
|  | материалы |  |  |  | 975566
|  | оплата труда рабочих |  |  |  | 489148
|  | эксплуатация машин |  |  |  | 37721
|  | в т.ч. оплата труда машинистов |  |  |  | 3259
|  | накладные расходы |  |  |  | 395819
|  | сметная прибыль |  |  |  | 234241
оборудование
Проектные и изыскательские
работы
| Строительный | 2,14% |  |  |  | 45634
контроль
| Проверка | 0,5% |  |  |  | 10662
смет
| ПСР | 3% |  |  |  | 63973
|  | Итого |  |  |  | 2252709.37
Налоги
| ФЗ РФ от | НДС, 18% |  |  |  | 405487.69
07.07.03 №
117-ФЗ
|  | Итого |  |  |  | 2658197.06
|  | Всего по смете |  |  |  | 2658197.06
Составил
Проверил