## Смета
(наименование стройки)
УТВЕРЖДАЮ
Подрядчик |  |  |  |  | Заказчик
ЛОКАЛЬНАЯ СМЕТА № ЛС-2409
комплексный капитальный ремонт кровли кирпичного жилого дома по ул. Земина, дом №132
(наименование работ и затрат)
Ульяновская обл., г.Димитровград, ул.Земина, дом №132
(наименование объекта)
| Основание: | Дефектная ведомость
| Составлена в ценах ТСНБ-2001 (редакция 2010 г.) |  | Пересчет в цены январь 2014г. |  |  | Сметная стоимость |  |  | 2019906,30 руб.
|  |  |  | Стоимость единицы, руб. |  | Общая стоимость, руб. |  |  | Затраты труда, чел.-ч, |  | Общая стоимость, руб. |  | Затраты труда рабочих, чел-час |  | Общая стоимость по разделам, руб. |  |  |  | Затраты труда рабочих, чел-час |  | Стоимость по разделам | Начисления | Стоимость единицы, руб.
№ п.п. | Шифр и номер позиции норматива | Наименование работ и затрат, единица измерения | Кол-во единиц | всего | эксплуа-тация машин | всего | оплата труда | эксплуа-тация машин | рабочих машинистов | [11 empty] | с учетом н/р и п/н | на составл. расценок | материалов на ед.изм. | экспл.машин (без учета з/п машинистов) | зарплата рабочих, обсл. машины
|  |  |  | оплата труда | в т.ч. оплата труда |  |  | в т.ч. оплата труда | на единицу | всего | эксплуатации машин | в т.ч. заработной платы | не занятых обслуживанием машин | обслуживающих машины | всего | основной заработной платы | эксплуатации машин | в т.ч. заработной платы | не занятых обслуживанием машин | обслуживающих машины
1 | 2 | 3 | 4 | 5 | 6 | 7 | 8 | 9 | 10 | 11
Ремонтные работы
1 | 58-17-3 | Разборка покрытий кровель из | 7.658 | 191.53 | 1.29 | 1467 | 1457 | 10 | 24.39 | 187
|  | волнистых и полуволнистых |  | 190.24
асбестоцементных листов,
100 м2 покрытия кровли
2 | 58-5-1 | Ремонт деревянных элементов | 4.556 | 3432.14 | 30.82 | 15637 | 1549 | 141 | 39.87 | 182
|  | конструкций крыш укрепление |  | 340.09
стропильных ног расшивкой
досками с двух сторон,
100 м
3 | 58-1-1 | Разборка деревянных элементов | 7.658 | 162.99 | 42.62 | 1248 | 922 | 326 | 15.16 | 116
|  | конструкций крыш обрешетки из |  | 120.37 | 5.44 |  |  | 42 | 0.46 | 4
брусков с прозорами,
100 м2 кровли
4 | 06-01-015-03 | Установка связей из арматуры | 0.0124 | 7483.07 | 82.34 | 93 | 17 | 1 | 147.91 | 2
| прим | стропил, |  | 1341.57 | 3.25 |  |  |  | 0.28
1 т
МДС 81.35-2004 п.4.7
Оплата труда рабочих
1166,58x1,15=1341,57
Эксплуатация машин
65,87x1,25=82,34
Затраты труда рабочих
128,62x1,15=147,91
Затраты труда машинистов
0,22x1,25=0,28
5 | 58-12-2 | Устройство обрешетки с прозорами | 6.713 | 1739.67 | 26.03 | 11678 | 1138 | 174 | 21.35 | 143
|  | из досок и брусков под кровлю из |  | 169.52 | 3.78 |  |  | 25 | 0.32 | 2
листовой стали,
100 м2
6 | 58-12-1 | Устройство карнизной обрешетки | 0.945 | 2558.85 | 39.9 | 2418 | 239 | 37 | 31.83 | 30
|  | сплошной из досок, |  | 252.73 | 5.2 |  |  | 5 | 0.44
100 м2
7 | 12-01-015-03 | Устройство пароизоляции | 7.658 | 808.93 | 38.09 | 6195 | 603 | 292 | 9.02 | 69
|  | прокладочной в один слой, |  | 78.8 | 1.93 |  |  | 15 | 0.16 | 1
100 м2 изолируемой поверхности
МДС 81.35-2004 п.4.7
Оплата труда рабочих
68,52x1,15=78,8
Эксплуатация машин
30,47x1,25=38,09
Затраты труда рабочих
7,84x1,15=9,02
Затраты труда машинистов
0,13x1,25=0,16
8 | 101-0594 | Мастика битумная кровельная | -0.3829 | 3434.7 |  | -1315
горячая,
т
9 | 101-0856 | Рубероид кровельный с пылевидной | -842.38 | 4.73 |  | -3984
посыпкой марки РКП-350б,
м2
10 | прайс | Паропроницаемая мембрана Изоспан | 842.38 | 3.49 |  | 2940
А (цена
19/1,18/4,92*1,02*1,0455=3,49),
м2
11 | 53-16-1 | Ремонт кирпичной кладки стен | 6.38 | 1082.2 | 30.6 | 6904 | 1811 | 195 | 35.39 | 226
|  | отдельными местами, |  | 283.83 | 5.08 |  |  | 32 | 0.43 | 3
1 м3 кладки
12 | 61-2-5 | Ремонт штукатурки внутренних | 1.23 | 2275.77 | 20.94 | 2799 | 1416 | 25 | 129.92 | 160
|  | вентканалов по камню известковым |  | 1151.09 | 7.92 |  |  | 10 | 0.67 | 1
раствором площадью отдельных
мест более 10 м2 толщиной слоя
до 20 мм,
100 м2 отремонтированной поверхности
13 | 12-01-023-01 | Устройство кровли из | 7.658 | 8889.43 | 148.53 | 68075 | 2932 | 1137 | 44.31 | 339
|  | металлочерепицы по готовым |  | 382.84 | 11.68 |  |  | 89 | 0.99 | 8
прогонам простая кровля,
100 м2 кровли
МДС 81.35-2004 п.4.7
Оплата труда рабочих
332,9x1,15=382,84
Эксплуатация машин
118,82x1,25=148,53
Затраты труда рабочих
38,53x1,15=44,31
Затраты труда машинистов
0,79x1,25=0,99
14 | 101-4136 | Металлочерепица <Монтеррей>, | -934.276 | 64.13 |  | -59915
м2
15 | 101-4128 | Дополнительные элементы | 76.2 | 106.67 |  | 8128
металлочерепичной кровли:
коньковый элемент, разжелобки,
профили с покрытием,
м2
16 | 101-3845 | Профилированный лист | 6.065 | 9696.89 |  | 58812
оцинкованный НС44-1000-0,5 Вес
1м2=6,6кг,
т
17 | 09-05-006-01 | Резка стального профилированного | 179.3 | 4.34 | 0.83 | 778 | 629 | 149 | 0.39 | 70
|  | настила, |  | 3.51
1 м реза
МДС 81.35-2004 п.4.7
Оплата труда рабочих
3,05x1,15=3,51
Эксплуатация машин
0,66x1,25=0,83
Затраты труда рабочих
0,34x1,15=0,39
18 | 12-01-010-0 | Обшивка стен вентканалов и | 0.891 | 9920.99 | 30.55 | 8840 | 985 | 28 | 129.66 | 116
| 1прим | слуховых окон оцинкованной |  | 1106.02 | 2.95 |  |  | 3 | 0.25
сталью,
100 м2 покрытия
МДС 81.35-2004 п.4.7
Оплата труда рабочих
961,76x1,15=1106,02
Эксплуатация машин
24,44x1,25=30,55
Затраты труда рабочих
112,75x1,15=129,66
Затраты труда машинистов
0,2x1,25=0,25
19 | 12-01-011-01 | Устройство колпаков над шахтами | 15 | 441.7 | 1.05 | 6626 | 284 | 16 | 2.22 | 33
|  | в два канала, |  | 18.93
1 колпак
МДС 81.35-2004 п.4.7
Оплата труда рабочих
16,46x1,15=18,93
Эксплуатация машин
0,84x1,25=1,05
Затраты труда рабочих
1,93x1,15=2,22
20 | 12-01-011-02 | На каждые последующие два канала | 3 | 222.02 | 1.05 | 666 | 29 | 3 | 1.12 | 3
|  | сверх двух добавлять к расценке |  | 9.51
12-01-011-01,
1 колпак
МДС 81.35-2004 п.4.7
Оплата труда рабочих
8,27x1,15=9,51
Эксплуатация машин
0,84x1,25=1,05
Затраты труда рабочих
0,97x1,15=1,12
21 | 311-01-146-1 | Мусор строительный с погрузкой | 18.44 | 38.97 | 34.82 | 719 | 77 | 642 | 0.58 | 11
|  | вручную - погрузка, |  | 4.15
тонна
Эксплуатация машин
28,78x1,21=34,82
22 | С311 1015 | Перевозка груза 1 класса до 15 | 18.47 | 10.83 |  | 200
км,
т
23 | 12-01-012-01 | Ограждение кровель | 1.35 | 2340.72 | 72.09 | 3160 | 92 | 97 | 7.67 | 10
|  | снегозадержателем, |  | 67.97 | 4.29 |  |  | 6 | 0.36
100 м ограждения
МДС 81.35-2004 п.4.7
Оплата труда рабочих
59,1x1,15=67,97
Эксплуатация машин
57,67x1,25=72,09
Затраты труда рабочих
6,67x1,15=7,67
Затраты труда машинистов
0,29x1,25=0,36
24 | 101-1529 | Электроды диаметром 6 мм Э42, | -0.000675 | 8472.78 |  | -6
т
25 | 101-1851 | Резина прессованная, | -0.702 | 28.2 |  | -20
кг
26 | 201-0777 | Конструктивные элементы | -0.405 | 7272.52 |  | -2945
вспомогательного назначения с
преобладанием профильного
проката собираемые из двух и
более деталей, с отверстиями и
без отверстий, соединяемые на
сварке,
т
27 | прайс | Снегозадержатель дл.3м (цена | 45 | 440.9 |  | 19841
2480/1,18/4,92*1,02*1,0119=440,
90),
шт
28 | 58-2-2 | Разборка слуховых окон | 2 | 2468.28 | 12.44 | 4937 | 4912 | 25 | 309.3 | 619
|  | прямоугольных односкатных, |  | 2455.84
100 окон
29 | 10-01-003-01 | Устройство слуховых окон, | 2 | 384.91 | 27.88 | 770 | 130 | 56 | 7.62 | 15
|  | 1 слуховое окно |  | 65.03 | 1.63 |  |  | 3 | 0.14
МДС 81.35-2004 п.4.7
Оплата труда рабочих
56,55x1,15=65,03
Эксплуатация машин
22,3x1,25=27,88
Затраты труда рабочих
6,63x1,15=7,62
Затраты труда машинистов
0,11x1,25=0,14
30 | 101-9084 | Приборы оконные, | 2 | 58 |  | 116
компл.
31 | 13-06-004-01 | Обеспыливание поверхности | 441 | 1.33 | 0.35 | 587 | 432 | 155 | 0.12 | 51
|  | деревянных поверхностей от пыли |  | 0.98
и помета,
1 м2 обеспыливаемой поверхности
МДС 81.35-2004 п.4.7
Оплата труда рабочих
0,85x1,15=0,98
Эксплуатация машин
0,28x1,25=0,35
Затраты труда рабочих
0,1x1,15=0,12
32 | 10-01-091-01 | Антисептическая обработка | 11.487 | 277.01 | 45.07 | 3182 | 633 | 518 | 5.87 | 67
|  | деревянных конструкций составом |  | 55.13 | 0.59 |  |  | 7 | 0.05 | 1
<Пирилакс> при помощи аппарата
аэрозольно-капельного
распыления,
100 м2 обрабатываемой поверхности
МДС 81.35-2004 п.4.7
Оплата труда рабочих
47,94x1,15=55,13
Эксплуатация машин
36,05x1,25=45,06
Затраты труда рабочих
5,1x1,15=5,87
Затраты труда машинистов
0,04x1,25=0,05
33 | 113-8070 | Антисептик-антипирен <ПИРИЛАКС | -132.1005 | 15.21 |  | -2009
СС-2> для древесины,
кг
34 | 113-8070 | Огнебиозащитная композиция | 334.6 | 8.52 |  | 2851
Лакрон-Био Расход 150гр/м2 за
один раз. Расчетный объем за 2
раза 0,3*1330,5*2=798,3,
кг
35 | 10-01-008-04 | Устройство наружных карнизов, | 0.945 | 5195.13 | 111.49 | 4909 | 630 | 105 | 78.2 | 74
|  | 100 м2 стен, фронтонов (за вычетом проемов) |  | 667.05
МДС 81.35-2004 п.4.7
Оплата труда рабочих
580,04x1,15=667,05
Эксплуатация машин
89,19x1,25=111,49
Затраты труда рабочих
68x1,15=78,2
36 | 10-01-022-04 | Подшивка карниза по дереву | 0.945 | 3082.84 | 11.6 | 2913 | 252 | 11 | 32.09 | 30
|  | профилированным листом, |  | 266.63
100 м2
МДС 81.35-2004 п.4.7
Оплата труда рабочих
231,85x1,15=266,63
Эксплуатация машин
9,28x1,25=11,6
Затраты труда рабочих
27,9x1,15=32,09
37 | 101-1756 | Сталь листовая кровельная СТК-1 | -0.3969 | 6474.66 |  | -2570
толщиной 0,50 мм,
т
38 | цена | Профнастил С-09-0,5, | 104 | 33.46 |  | 3480
| поставщика | м2
|  | Прямые затраты по разделу |  |  |  | 184533 | 26461 | 5179 |  | 3191
|  | "Ремонтные работы" с учетом | [5 empty] | 296 |  | 25
коэффициентов
МДС 81.35-2004 прил.1 таб. 3
Оплата труда рабочих
21169x1,25=26461,25
Эксплуатация машин
4143x1,25=5178,75
Затраты труда рабочих
2553x1,25=3191,25
Затраты труда машинистов
20x1,25=25
|  | Итого прямые затраты по |  |  |  | 1228377 | 319384 | 28329 |  | 3191
|  | разделу с учетом индексов | [5 empty] | 3573 |  | 25
по оплате труда 12,07
по эксплуатации машин 5,47
по стоимости материалов 5,76
Итоги по разделу "Ремонтные
работы"
|  | Стоимость строительных работ |  |  |  | 1636650
в том числе
|  | прямые затраты |  |  |  | 1228377 | 319384 | 28329 |  | 3191
[8 empty] | 3573 |  | 25
|  | накладные расходы |  |  |  | 249748
| МДС | Строительные металлические |  |  |  | 6546
| 81-33.2004 | конструкции 81%x0,85=69% от
| прил.4 п.9, | ФОТ=9487
прим.п.1
| МДС | Деревянные конструкции |  |  |  | 22476
| 81-33.2004 | 106,2%x0,85=90% от ФОТ=24973
прил.4 п.10,
прим.п.1
| МДС | Кровли 108%x0,85=92% от |  |  |  | 69925
| 81-33.2004 | ФОТ=76005
прил.4 п.12,
прим.п.1
| МДС | Защита строительных конструкций |  |  |  | 4497
| 81-33.2004 | и оборудования от коррозии
| прил.4 п.13, | 81%x0,85=69% от ФОТ=6518
прим.п.1
| МДС | Бетонные и железобетонные |  |  |  | 202
| 81-33.2004 | монолитные конструкции в
| прил.4 | строительстве промышленном
| п.6.1, | 94,5%x0,85=80% от ФОТ=253
прим.п.1
| МДС | Стены 86%x0,85=73% от ФОТ=27809 |  |  |  | 20301
81-33.2004
прил.5 п.3
| МДС | Крыши, кровли 83%x0,85=71% от |  |  |  | 110223
| 81-33.2004 | ФОТ=155244
прил.5 п.8
| Письмо | Погрузо-разгрузочные работы 100% |  |  |  | 1159
| СК-763/02 | от ФОТ=1159
| МДС | Штукатурные работы 79%x0,85=67% |  |  |  | 14419
| 81-33.2004 | от ФОТ=21521
прил.5 п.11
|  | сметная прибыль |  |  |  | 158525
| Письмо | Строительные металлические |  |  |  | 5502
| АП-5536/06 | конструкции 72,25%x0,8=58% от
| прил.1 п.9, | ФОТ=9487
прим.п.1
| Письмо | Деревянные конструкции |  |  |  | 10738
| АП-5536/06 | 53,55%x0,8=43% от ФОТ=24973
прил.1 п.10,
прим.п.1
| Письмо | Кровли 55,25%x0,8=44% от |  |  |  | 33442
| АП-5536/06 | ФОТ=76005
прил.1 п.12,
прим.п.1
| Письмо | Защита строительных конструкций |  |  |  | 3129
| АП-5536/06 | и оборудования от коррозии
| прил.1 п.13, | 59,5%x0,8=48% от ФОТ=6518
прим.п.1
| Письмо | Бетонные и железобетонные |  |  |  | 111
| АП-5536/06 | монолитные конструкции в
| прил.1 | строительстве промышленном
| п.6.1, | 55,25%x0,8=44% от ФОТ=253
прим.п.1
| Письмо | Стены 70%x0,8=56% от ФОТ=27809 |  |  |  | 15573
АП-5536/06
прил.2 п.3
| Письмо | Крыши, кровли 65%x0,8=52% от |  |  |  | 80727
| АП-5536/06 | ФОТ=155244
прил.2 п.8
| Письмо | Погрузо-разгрузочные работы 60% |  |  |  | 695
| СК-763/02 | от ФОТ=1159
| Письмо | Штукатурные работы 50%x0,8=40% |  |  |  | 8608
| АП-5536/06 | от ФОТ=21521
прил.2 п.11
|  | Итого по разделу "Ремонтные |  |  |  | 1636650
работы"
|  | Итого прямые затраты по смете |  |  |  | 184533 | 26461 | 5179 |  | 3191
[8 empty] | 296 |  | 25
|  | Итого прямые затраты по смете с |  |  |  | 1228377 | 319384 | 28329 |  | 3191
|  | учетом индексов | [5 empty] | 3573 |  | 25
Итоги по смете
|  | строительные работы |  |  |  | 1636650
монтажные работы
оборудование
|  | Итого по смете |  |  |  | 1636650
Справочно
|  | материалы |  |  |  | 880664
|  | оплата труда рабочих |  |  |  | 319384
|  | эксплуатация машин |  |  |  | 28329
|  | в т.ч. оплата труда машинистов |  |  |  | 3573
|  | накладные расходы |  |  |  | 249748
|  | сметная прибыль |  |  |  | 158525
оборудование
Проектные и изыскательские
работы
| Строительный | 2,14% |  |  |  | 35024
контроль
| Проверка | 0,4% |  |  |  | 6547
смет
|  | Итого |  |  |  | 1678221
Резерв средств на
непредвиденные работы и
затраты
|  | 2% |  |  |  | 33564
|  | Итого |  |  |  | 1711785
Налоги
| ФЗ РФ от | НДС, 18% |  |  |  | 308121.3
07.07.03 №
117-ФЗ
|  | Итого |  |  |  | 2019906.3
|  | Всего по смете |  |  |  | 2019906.3
Составил
Проверил