## Смета
(наименование стройки)
УТВЕРЖДАЮ
Подрядчик |  |  |  |  | Заказчик
ЛОКАЛЬНАЯ СМЕТА № ЛС-1557
установка узла учета тепловой энергии кирпичного жилого дома ул.Куйбышева, №317
(наименование работ и затрат)
Ульяновская обл., г.Димитровград, ул.Куйбышева, дом №317
(наименование объекта)
Основание:
Составлена в ценах ТСНБ-2001 (ред. 2010 г.) |  |  |  |  | Пересчет в цены 2014г. |  | Сметная стоимость |  | 246722,66 руб.
|  |  |  | Стоимость единицы, руб. |  | Общая стоимость, руб. |  |  | Затраты труда, чел.-ч, |  | Общая стоимость, руб. |  | Затраты труда рабочих, чел-час |  | Общая стоимость по разделам, руб. |  |  |  | Затраты труда рабочих, чел-час |  | Стоимость по разделам | Начисления | Стоимость единицы, руб.
№ п.п. | Шифр и номер позиции норматива | Наименование работ и затрат, единица измерения | Кол-во единиц | всего | эксплуа-тация машин | всего | оплата труда | эксплуа-тация машин | рабочих машинистов | [11 empty] | с учетом н/р и п/н | на составл. расценок | материалов на ед.изм. | экспл.машин (без учета з/п машинистов) | зарплата рабочих, обсл. машины
|  |  |  | оплата труда | в т.ч. оплата труда |  |  | в т.ч. оплата труда | на единицу | всего | эксплуатации машин | в т.ч. заработной платы | не занятых обслуживанием машин | обслуживающих машины | всего | основной заработной платы | эксплуатации машин | в т.ч. заработной платы | не занятых обслуживанием машин | обслуживающих машины
1 | 2 | 3 | 4 | 5 | 6 | 7 | 8 | 9 | 10 | 11
Общестроительные работы
1 | 16-02-005-04 | Прокладка трубопроводов | 0.2 | 7253.69 | 191.1 | 1451 | 156 | 38 | 79.75 | 16
|  | отопления и водоснабжения из |  | 778.36 | 4.37 |  |  | 1 | 0.37
стальных электросварных труб
диаметром 80 мм,
100 м трубопровода
2 | цена | Измерительный участок для | 1 | 7430.39 |  | 7430
| поставщика | систенмы отопления ИУ
П5000-0000-00 (цена
(45879/1,18/5,76*1,02*1,0792=74
30,39),
шт
3 | цена | Измерительный участок для | 1 | 7430.39 |  | 7430
| поставщика | систенмы отопления (реверс) ИУ
П0050-0000-00 (цена
(45579/1,18/5,76*1,02*1,0792=74
30,39),
шт
4 | 16-07-003-07 | Врезка в действующие внутренние | 6 | 464.76 | 11.93 | 2789 | 431 | 72 | 7.46 | 45
|  | сети трубопроводов отопления и |  | 71.77 | 0.24 |  |  | 1 | 0.02
водоснабжения диаметром 80 мм,
1 врезка
5 | 302-1176 | Задвижки параллельные фланцевые | -6 | 289.21 |  | -1735
с выдвижным шпинделем для воды и
пара давлением 1 Мпа (10
кгс/см2) 30ч6бр диаметром 80 мм,
шт.
6 | 507-0985 | Фланцы стальные плоские | -6 | 36.67 |  | -220
приварные из стали ВСт3сп2,
ВСт3сп3, давлением 1,0 МПа (10
кгс/см2), диаметром 80 мм,
шт.
7 | цена | Переход стальной | 2 | 8.1 |  | 16
| поставщика | концентрический 89х57(цена
(50/1,18/5,76*1,02*1,0792=8,1),
шт
8 | цена | Переход стальной | 4 | 8.1 |  | 32
| поставщика | концентрический 89х76 (цена
(50/1,18/5,76*1,02*1,0792=8,1),
шт
9 | 08-03-573-04 | Шкаф (пульт) управления | 1 | 69.32 | 43 | 69 | 24 | 43 | 2.37 | 2
|  | навесной, высота, ширина и |  | 23.51 | 3.43 |  |  | 3 | 0.29
глубина до 600х600х350 мм,
1 шт.
10 | цена | Шкаф приборный ШСУ-24-21 (цена | 1 | 6996.51 |  | 6997
| поставщика | (43200/1,18/5,76*1,02*1,0792=69
96,51),
шт.
11 | 10-04-030-04 | Дополнительная установка на | 1 | 18.06 |  | 18 | 8 |  | 1 | 1
|  | пультах и панелях колодки |  | 8.17
клеммной на 20 клемм,
1 шт.
12 | 08-02-144-02 | Присоединение к зажимам жил | 0.2 | 127.56 |  | 26 | 25 |  | 13 | 3
|  | проводов или кабелей сечением до |  | 125.06
6 мм2,
100 шт.
13 | 08-02-402-01 | Кабель двух-четырехжильный по | 1.5 | 890.32 | 594.08 | 1335 | 215 | 891 | 15.3 | 23
|  | установленным конструкциям и |  | 143.82 | 62.41 |  |  | 94 | 5.28 | 8
лоткам с установкой
ответвительных коробок в
помещениях с нормальной средой
сечением жилы до 10 мм2,
100 м
14 | цена | Кабель КММ 4х0,25 (цена | 50 | 3.63 |  | 182
| поставщика | (22,42/1,18/5,76*1,02*1,0792=3,
63),
м
15 | цена | Кабель КММ 2х0,25 (цена | 100 | 3.25 |  | 325
| поставщика | (20,06/1,18/5,76*1,02*1,0792=3,
25),
м
16 | 08-04-744-10 | Кабель силовой с креплением по | 0.6 | 1058.92 | 22 | 635 | 293 | 12 | 50.7 | 30
|  | всей длине, масса 1 м кабеля до |  | 487.73 | 1.54 |  |  | 1 | 0.13
1 кг,
100 м
17 | цена | Кабель ШВВП 2х0,5 (цена | 60 | 1.91 |  | 115
| поставщика | (11,8/1,18/5,76*1,02*1,0792=1,9
1),
м
18 | 13-03-004-26 | Окраска металлических | 0.009 | 325.51 | 7.24 | 3 |  |  | 4.4
|  | огрунтованных поверхностей |  | 39.95 | 0.15 |  |  |  | 0.01
эмалью ПФ-115,
100 м2 окрашиваемой поверхности
МДС 81.35-2004 п.4.7
Оплата труда рабочих
34,74x1,15=39,95
Эксплуатация машин
5,79x1,25=7,24
Затраты труда рабочих
3,83x1,15=4,4
Затраты труда машинистов
0,01x1,25=0,01
|  | Прямые затраты по разделу |  |  |  | 27671 | 1555 | 1426 |  | 162
|  | "Общестроительные работы" с | [5 empty] | 135 |  | 11
учетом коэффициентов
МДС 81.35-2004 прил.1 табл.2 п.3
Оплата труда рабочих
1152x1,35=1555,2
Эксплуатация машин
1056x1,35=1425,6
Затраты труда рабочих
120x1,35=162
Затраты труда машинистов
8x1,35=10,8
|  | Итого прямые затраты по |  |  |  | 168783 | 18769 | 7800 |  | 162
|  | разделу с учетом индексов | [5 empty] | 1629 |  | 11
по оплате труда 12,07
по эксплуатации машин 5,47
по стоимости материалов 5,76
|  | накладные расходы |  |  |  | 18150
| МДС | Сантехнические работы |  |  |  | 9403
| 81-33.2004 | внутренние(трубопроводы,
| прил.4 п.16, | водопровод, канализация,
| прим.п.1 | отопление, газоснабжение,
вентиляция и кондиционирование
воздуха) 115,2%x0,85=98% от
ФОТ=9595
| МДС | Сооружения связи, радиовещания |  |  |  | 104
| 81-33.2004 | и телевидения монтаж
| прил.4 | радиотелевизионного и
| п.28.2 | электронного оборудования
92%x0,85=78% от ФОТ=133
| МДС | Электромонтажные работы на |  |  |  | 8643
| 81-33.2004 | других объектах 95%x0,85=81% от
| прил.4 | ФОТ=10670
п.45.2
|  | сметная прибыль |  |  |  | 10990
| Письмо | Сантехнические работы |  |  |  | 5373
| АП-5536/06 | внутренние(трубопроводы,
| прил.1 п.16, | водопровод, канализация,
| прим.п.1 | отопление, газоснабжение,
вентиляция и кондиционирование
воздуха) 70,55%x0,8=56% от
ФОТ=9595
| Письмо | Сооружения связи, радиовещания |  |  |  | 69
| АП-5536/06 | и телевидения монтаж
| прил.1 | радиотелевизионного и
| п.28.2 | электронного оборудования
65%x0,8=52% от ФОТ=133
| Письмо | Электромонтажные работы на |  |  |  | 5548
| АП-5536/06 | других объектах 65%x0,8=52% от
| прил.1 | ФОТ=10670
п.45.2
|  | Итого по разделу |  |  |  | 197923
"Общестроительные работы"
|  | Итого прямые затраты по смете |  |  |  | 27671 | 1555 | 1426 |  | 162
[8 empty] | 135 |  | 11
|  | Итого прямые затраты по смете с |  |  |  | 168783 | 18769 | 7800 |  | 162
|  | учетом индексов | [5 empty] | 1629 |  | 11
|  | накладные расходы |  |  |  | 18150
| МДС | Сантехнические работы |  |  |  | 9403
| 81-33.2004 | внутренние(трубопроводы,
| прил.4 п.16, | водопровод, канализация,
| прим.п.1 | отопление, газоснабжение,
вентиляция и кондиционирование
воздуха) 115,2%x0,85=98% от
ФОТ=9595
| МДС | Сооружения связи, радиовещания |  |  |  | 104
| 81-33.2004 | и телевидения монтаж
| прил.4 | радиотелевизионного и
| п.28.2 | электронного оборудования
92%x0,85=78% от ФОТ=133
| МДС | Электромонтажные работы на |  |  |  | 8643
| 81-33.2004 | других объектах 95%x0,85=81% от
| прил.4 | ФОТ=10670
п.45.2
|  | сметная прибыль |  |  |  | 10990
| Письмо | Сантехнические работы |  |  |  | 5373
| АП-5536/06 | внутренние(трубопроводы,
| прил.1 п.16, | водопровод, канализация,
| прим.п.1 | отопление, газоснабжение,
вентиляция и кондиционирование
воздуха) 70,55%x0,8=56% от
ФОТ=9595
| Письмо | Сооружения связи, радиовещания |  |  |  | 69
| АП-5536/06 | и телевидения монтаж
| прил.1 | радиотелевизионного и
| п.28.2 | электронного оборудования
65%x0,8=52% от ФОТ=133
| Письмо | Электромонтажные работы на |  |  |  | 5548
| АП-5536/06 | других объектах 65%x0,8=52% от
| прил.1 | ФОТ=10670
п.45.2
|  | Итого по смете |  |  |  | 197923
Проектные и изыскательские
работы
| Строительный | 2,14% |  |  |  | 4236
контроль
| Проверка | 0,5% |  |  |  | 990
смет
| ПСР | 3% |  |  |  | 5938
|  | Итого |  |  |  | 209087
Налоги
| ФЗ РФ от | НДС, 18% |  |  |  | 37635.66
07.07.03 №
117-ФЗ
|  | Итого |  |  |  | 246722.66
|  | Всего по смете |  |  |  | 246722.66
Составил
Проверил