## output_93506583.html
Адепт: Управление строительством v 3.1.1 © ООО"Адепт" | [5 empty] | Форма №4
СОГЛАСОВАНО | [5 empty] | Утверждено
решением внеочередного общего собрания собственников
___________________________ | [5 empty] | Протокол от_____________________2014г. №________
"____"____________________г.
Наименование (объекта) стройки: многоквартирный жилой дом № 6 по ул.Октябрьская в с.Ср.Якушка
ЛОКАЛЬНЫЙ СМЕТНЫЙ РАСЧЕТ № 2-К6
(ЛОКАЛЬНАЯ СМЕТА)
Капитальный ремонт системы водоотведения жилого дома №6 по ул.Октябрьская, с.Средняя Якушка Новомалыклинского района Ульяновской области
Основание: 011-2/013-ВК
Сметная стоимость: 209,64 тыс.руб.
Средства на оплату труда: 30,07 тыс.руб.
-- оплата труда основных рабочих: 29,68 тыс.руб.
-- оплата труда машинистов: 0,39 тыс.руб.
Трудозатраты: 300,24 чел.-ч
-- трудоемкость основных рабочих: 297,33 чел.-ч
-- трудоемкость машинистов: 2,91 чел.-ч
Составлен(а) в текущих прогнозных ценах по состоянию на 1 квартал 2013 г.Многоквартирные жилые дома (панельные)
№ пп | Обоснование | Наименование работ и затрат | Кол-во | Стоимость единицы |  |  | Общая стоимость |  |  |  | Затраты труда рабочих,чел-ч, не занятых обслуживанием машин | Инд
|  |  |  | всего | эксплуатации машин | материалов | всего | оплаты труда | эксплуатации машин | материалов | на единицу
|  |  |  | оплаты труда | в т.ч. оплаты труда |  |  |  | в т.ч. оплаты труда |  | всего
1 | 2 | 3 | 4 | 5 | 6 | 7 | 8 | 9 | 10 | 11 | 12 | 13
Раздел №1 Строительные работы
1 | ТЕР01-01-004-02 | Разработка грунта в отвал экскаваторами «драглайн» или «обратная лопата» с ковшом вместимостью 0,4 (0,3-0,45) м3, группа грунтов 2 {МДС 81-35.2004, п.4.7 (Кзтр=1,15; Кзтм=1,25; Квэм=1,25)} [ НР: 95/81% ФОТ Кн1=0,9 (86,00/73,00% от ФОТ); СП: 50/40% ФОТ Кп1=0,85 (43,00/34,00% от ФОТ); ] | 0,0176 1000 м3 грунта | 4816,70 76,60 | 4740,10 549,19 | 0 | 84.78 | 1.35 | 83,43 9,67 | 0 | 9,821 0,17285 | Изп=11,25 Иэм=5,18 Изпм=11,25 Им=5,5 Иом=5,5
2 | ТЕР01-01-033-02 | Засыпка траншей и котлованов с перемещением грунта до 5 м бульдозерами мощностью 59 кВт (80 л.с.), группа грунтов 2 {МДС 81-35.2004, п.4.7 (Кзтр=1,15; Кзтм=1,25; Квэм=1,25)} [ НР: 95/81% ФОТ Кн1=0,9 (86,00/73,00% от ФОТ); СП: 50/40% ФОТ Кп1=0,85 (43,00/34,00% от ФОТ); ] | 0,0176 1000 м3 грунта | 703,06 0,00 | 703,06 131,05 | 0 | 12.37 | 0 | 12,37 2,31 | 0 | 0 0 | Изп=11,25 Иэм=5,18 Изпм=11,25 Им=5,5 Иом=5,5
3 | ТЕР01-02-055-08 | Разработка грунта вручную с креплениями в траншеях шириной до 2 м, глубиной до 3 м, группа грунтов 2 {МДС 81-35.2004, п.4.7 (Кзтр=1,15; Кзтм=1,25; Квэм=1,25)} [ НР: 80/68% ФОТ Кн1=0,9 (72,00/61,00% от ФОТ); СП: 45/36% ФОТ Кп1=0,85 (38,00/31,00% от ФОТ); ] | 0,0176 100 м3 грунта | 2544,17 2544,17 | 0,00 0,00 | 0 | 44.78 | 44.78 | 0,00 0,00 | 0 | 303,6 5,34336 | Изп=11,25 Иэм=5,18 Изпм=11,25 Им=5,5 Иом=5,5
4 | ТЕР01-02-061-02 | Засыпка вручную траншей, пазух котлованов и ям, группа грунтов 2 {МДС 81-35.2004, п.4.7 (Кзтр=1,15; Кзтм=1,25; Квэм=1,25)} [ НР: 80/68% ФОТ Кн1=0,9 (72,00/61,00% от ФОТ); СП: 45/36% ФОТ Кп1=0,85 (38,00/31,00% от ФОТ); ] | 0,0176 100 м3 грунта | 838,35 838,35 | 0,00 0,00 | 0 | 14.75 | 14.75 | 0,00 0,00 | 0 | 111,78 1,96733 | Изп=11,25 Иэм=5,18 Изпм=11,25 Им=5,5 Иом=5,5
5 | ТЕР46-03-010-03 | Пробивка в бетонных стенах и полах толщиной 100 мм отверстий площадью до 500 см2 [ НР: 110/94% ФОТ Кн1=0,9 (99,00/85,00% от ФОТ); СП: 70/56% ФОТ Кп1=0,85 (60,00/48,00% от ФОТ); ] | 0,01 100 отверстий | 3843,54 1052,19 | 2791,35 361,34 | 0 | 38.43 | 10.52 | 27,91 3,61 | 0 | 110,64 1,1064 | Изп=11,25 Иэм=5,18 Изпм=11,25 Им=5,5 Иом=5,5
6 | ТЕР46-03-017-03 | Заделка отверстий, гнезд и борозд в стенах и перегородках железобетонных площадью до 0,1 м2 [ НР: 110/94% ФОТ Кн1=0,9 (99,00/85,00% от ФОТ); СП: 70/56% ФОТ Кп1=0,85 (60,00/48,00% от ФОТ); ] | 0,02 1 м3 заделки | 2161,60 611,44 | 36,73 0,00 | 1513.43 | 43.23 | 12.23 | 0,73 0,00 | 30.27 | 75,58 1,5116 | Изп=11,25 Иэм=5,18 Изпм=11,25 Им=5,5 Иом=5,5
7 | 311-01-113-1 | Сметные цены на погрузочно-разгрузочные работы при автомобильных перевозках : изделия металлические (армокаркасы, заготовки трубные и др.),(погрузка) { (Кэм=1,06; Км=0,93)} [ НР: 100/100% ФОТ (100,00/100,00% от ФОТ); СП: 60/60% ФОТ (60,00/60,00% от ФОТ); ] | 1,308 тонна | 6,20 0,88 | 5,32 0,66 | 0 | 8.11 | 1.15 | 6,96 0,86 | 0 | 0,11 0,14388 | Изп=11,25 Иэм=5,18 Изпм=11,25 Им=5,5 Иом=5,5
[6 empty] | в базовых ценах | в текущих ценах
|  | Итого ПЗ по разделу 1: |  |  |  | 246.45 | 1800.98
|  | ФОТ |  |  |  | 101.23 | 1138.86
|  | (зарплата основная) |  |  |  | 84.78 | 953.8
|  | (зарплата машинистов) |  |  |  | 16.45 | 185.06
|  | Эксплуатация машин |  |  |  | 131.4 | 680.7
|  | Материалы |  |  |  | 30.27 | 166.48
|  | Итого по разделу 1 |  |  |  | 374.28 | 3008.21
|  | Всего по разделу 1 |  |  |  | 374.28 | 3008.21
Раздел №2 К1 Канализация хоз-бытовая
1 | ТЕРр65-2-2 | Разборка трубопроводов из чугунных канализационных труб диаметром 100 мм [ НР: 74/63% ФОТ (74,00/63,00% от ФОТ); СП: 50/40% ФОТ (50,00/40,00% от ФОТ); ] | 0,35 100 м трубопровода с фасонными частями | 731,64 721,64 | 10,00 3,78 | 0 | 256.07 | 252.57 | 3,50 1,32 | 0 | 85,3 29,855 | Изп=11,25 Иэм=5,18 Изпм=11,25 Им=5,5 Иом=5,5
2 | ТЕРр66-2-2 | Разборка трубопроводов канализации из чугунных труб диаметром 100 мм [ НР: 74/63% ФОТ (74,00/63,00% от ФОТ); СП: 50/40% ФОТ (50,00/40,00% от ФОТ); ] | 0,13 100 м | 1017,82 1017,82 | 0,00 0,00 | 0 | 132.32 | 132.32 | 0,00 0,00 | 0 | 130,49 16,9637 | Изп=11,25 Иэм=5,18 Изпм=11,25 Им=5,5 Иом=5,5
3 | ТЕР22-03-001-01 | Установка фасонных частей чугунных диаметром 50-100 мм {МДС 81-35.2004, прил.1, т.2, п.1 (Кзтр=1,2; Кзтм=1,2; Квэм=1,2); МДС 81-35.2004, п.4.7 (Кзтр=1,15; Кзтм=1,25; Квэм=1,25)} [ НР: 130/111% ФОТ (130,00/111,00% от ФОТ); СП: 89/71% ФОТ Кп1=0,85 (76,00/60,00% от ФОТ); ] | 0,0272 1 т фасонных частей | 9848,55 553,26 | 132,82 0,00 | 9162.47 | 267.88 | 15.05 | 3,61 0,00 | 249.22 | 64,86 1,76419 | Изп=11,25 Иэм=5,18 Изпм=11,25 Им=5,5 Иом=5,5
4 | ТЕР16-01-002-03 | Прокладка по стенам зданий и в каналах труб чугунных напорных раструбных диаметром 100 мм {МДС 81-35.2004, п.4.7 (Кзтр=1,15; Кзтм=1,25; Квэм=1,25); МДС 81-35.2004, прил.1, т.2, п.1 (Кзтр=1,2; Кзтм=1,2; Квэм=1,2)} [ НР: 128/109% ФОТ Кн1=0,9 (115,00/98,00% от ФОТ); СП: 83/66% ФОТ Кп1=0,85 (71,00/56,00% от ФОТ); ] | 0,35 100 м труб | 15902,45 1645,88 | 418,25 16,31 | 13838.32 | 5565.86 | 576.06 | 146,39 5,71 | 4843.41 | 179,2896 62,75136 | Изп=11,25 Иэм=5,18 Изпм=11,25 Им=5,5 Иом=5,5
| 301-1224 | Крепления для трубопроводов: кронштейны, планки, хомуты | 35 кг | 12.05 |  | 12.05 | 421.75 |  |  | 421.75 |  | Изп=11,25 Иэм=5,18 Изпм=11,25 Им=5,5 Иом=5,5
5 | ТЕР22-01-006-03 | Укладка водопроводных чугунных напорных раструбных труб при заделке раструбов асбестоцементом диаметром 100 мм {МДС 81-35.2004, п.4.7 (Кзтр=1,15; Кзтм=1,25; Квэм=1,25)} [ НР: 130/111% ФОТ (130,00/111,00% от ФОТ); СП: 89/71% ФОТ Кп1=0,85 (76,00/60,00% от ФОТ); ] | 0,013 1 км трубопровода | 140240,88 3916,65 | 830,49 53,64 | 135493.74 | 1823.14 | 50.92 | 10,80 0,70 | 1761.42 | 426,65 5,54645 | Изп=11,25 Иэм=5,18 Изпм=11,25 Им=5,5 Иом=5,5
6 | ТЕР23-04-008-02 | Присоединение канализационных трубопроводов к существующей сети в грунтах мокрых {МДС 81-35.2004, п.4.7 (Кзтр=1,15; Кзтм=1,25; Квэм=1,25)} [ НР: 130/111% ФОТ (130,00/111,00% от ФОТ); СП: 89/71% ФОТ Кп1=0,85 (76,00/60,00% от ФОТ); ] | 2 1 врезка | 253,99 177,42 | 0,00 0,00 | 76.57 | 507.98 | 354.84 | 0,00 0,00 | 153.14 | 19,5615 39,123 | Изп=11,25 Иэм=5,18 Изпм=11,25 Им=5,5 Иом=5,5
[6 empty] | в базовых ценах | в текущих ценах
|  | Итого ПЗ по разделу 2: |  |  |  | 8975 | 57255.04
|  | ФОТ |  |  |  | 1389.49 | 15631.73
|  | (зарплата основная) |  |  |  | 1381.76 | 15544.8
|  | (зарплата машинистов) |  |  |  | 7.73 | 86.93
|  | Эксплуатация машин |  |  |  | 164.3 | 851.05
|  | Материалы |  |  |  | 7007.19 | 38539.56
|  | Основные материалы |  |  |  | 421.75 | 2319.63
|  | Итого по разделу 2 |  |  |  | 11404.33 | 79918.12
|  | Всего по разделу 2 |  |  |  | 11404.33 | 79918.12
Раздел №3 Стояки канализационные
1 | ТЕРр65-2-2 | Разборка трубопроводов из чугунных канализационных труб диаметром 100 мм [ НР: 74/63% ФОТ (74,00/63,00% от ФОТ); СП: 50/40% ФОТ (50,00/40,00% от ФОТ); ] | 0,48 100 м трубопровода с фасонными частями | 731,64 721,64 | 10,00 3,78 | 0 | 351.19 | 346.39 | 4,80 1,81 | 0 | 85,3 40,944 | Изп=11,25 Иэм=5,18 Изпм=11,25 Им=5,5 Иом=5,5
2 | ТЕР16-01-002-03 | Прокладка по стенам зданий и в каналах труб чугунных напорных раструбных диаметром 100 мм {МДС 81-35.2004, прил.1, т.2, п.1 (Кзтр=1,2; Кзтм=1,2; Квэм=1,2); МДС 81-35.2004, п.4.7 (Кзтр=1,15; Кзтм=1,25; Квэм=1,25)} [ НР: 128/109% ФОТ Кн1=0,9 (115,00/98,00% от ФОТ); СП: 83/66% ФОТ Кп1=0,85 (71,00/56,00% от ФОТ); ] | 0,48 100 м труб | 15902,45 1645,88 | 418,25 16,31 | 13838.32 | 7633.17 | 790.02 | 200,76 7,83 | 6642.39 | 179,2896 86,05901 | Изп=11,25 Иэм=5,18 Изпм=11,25 Им=5,5 Иом=5,5
| 301-1224 | Крепления для трубопроводов: кронштейны, планки, хомуты | 48 кг | 12.05 |  | 12.05 | 578.4 |  |  | 578.4 |  | Изп=11,25 Иэм=5,18 Изпм=11,25 Им=5,5 Иом=5,5
3 | ТЕР16-01-003-03 | Установка фасонных частей чугунных напорных диаметром 100 мм {МДС 81-35.2004, п.4.7 (Кзтр=1,15; Кзтм=1,25; Квэм=1,25); МДС 81-35.2004, прил.1, т.2, п.1 (Кзтр=1,2; Кзтм=1,2; Квэм=1,2)} [ НР: 128/109% ФОТ Кн1=0,9 (115,00/98,00% от ФОТ); СП: 83/66% ФОТ Кп1=0,85 (71,00/56,00% от ФОТ); ] | 0,0924 1 т фасонных частей | 9461,43 385,60 | 133,14 6,03 | 8942.69 | 874.23 | 35.63 | 12,30 0,56 | 826.3 | 44,1186 4,07656 | Изп=11,25 Иэм=5,18 Изпм=11,25 Им=5,5 Иом=5,5
[6 empty] | в базовых ценах | в текущих ценах
|  | Итого ПЗ по разделу 3: |  |  |  | 9436.99 | 58573.02
|  | ФОТ |  |  |  | 1182.24 | 13300.2
|  | (зарплата основная) |  |  |  | 1172.04 | 13185.47
|  | (зарплата машинистов) |  |  |  | 10.2 | 114.73
|  | Эксплуатация машин |  |  |  | 217.86 | 1128.51
|  | Материалы |  |  |  | 7468.69 | 41077.84
|  | Основные материалы |  |  |  | 578.4 | 3181.2
|  | Итого по разделу 3 |  |  |  | 11420.07 | 77057.52
|  | Всего по разделу 3 |  |  |  | 11420.07 | 77057.52
|  | Итого ПЗ по смете, в т.ч: |  |  |  | 18658.44 | 117629.04
|  | [Изп=11.25 Иэм=5.18 Изпм=11.25 Им=5.5 Иом=5.5] |  |  |  | 18658.44 | 117629.04
|  | Зарплата рабочих |  |  |  | 2638.58 | 29684.07
|  | Зарплата машинистов |  |  |  | 34.38 | 386.72
|  | Эксплуатация машин |  |  |  | 513.56 | 2660.26
|  | Материалы |  |  |  | 14506.15 | 79783.88
|  | Основные материалы |  |  |  | 1000.15 | 5500.83
|  | Накладные расходы |  |  |  | 2802.07 | 26870.67
|  | Сметная прибыль |  |  |  | 1738.17 | 15484.14
|  | Итого по смете |  |  |  | 23198.68 | 159983.85
| Постановление Правительства РФ от 21.06.2010 №468; П=2.14%; | Строительный контроль. Годовой объем кап.вложений (на 01.01.2000) до 30 млн.руб. (Постановление Правительства РФ от 21.06.2010 №468) |  |  |  | 496.45 | 3423.65
|  | Итого |  |  |  | 23695.13 | 163407.5
| 0.5% | Экспертиза сметной документации |  |  |  |  | 799.92
|  | Итого |  |  |  |  | 164207.42
| 2% | Непредвиденные работы |  |  |  |  | 3284.15
|  | Итого |  |  |  |  | 167491.57
| Договор | Проектные работы |  |  |  | 0 | 10169.49
|  | Итого |  |  |  | 23695.13 | 177661.06
| П=18%; | Средства на покрытие затрат по уплате НДС. НДС 18% |  |  |  | 4265.12 | 31978.99
|  | Всего по смете |  |  |  | 27960.25 | 209640.05
Составил:
________________________Е.В.Смирнова
Проверил:
________________________В.Н.Ляшко