## Смета
Капитальный ремонт системы водоотведения многоквартирного жилого дома по адресу: Ульяновская область, с. Новая Малыкла, ул. Кооперативная, 49
(наименование стройки)
УТВЕРЖДЕНО
Решением внеочередного общего собрания собственников
протокол от____________________№_______________
ЛОКАЛЬНАЯ СМЕТА № ЛС-2510
Капитальный ремонт системы водоотведения многоквартирного жилого дома по адресу: Ульяновская область, с. Новая Малыкла, ул. Кооперативная, 49
(наименование работ и затрат)
Многоквартирный жилой дом по адресу: Ульяновская область, с. Новая Малыкла, ул. Кооперативная, 49
(наименование объекта)
| Основание: | дефектная ведомость
| Составлена в ценах ТСНБ-2001 (редакция 2010 г.) |  | Пересчет в цены на 1 квартал 2014 г. |  |  | Сметная стоимость |  |  | 214322,22 руб.
|  |  |  | Стоимость единицы, руб. |  | Общая стоимость, руб. |  |  | Затраты труда, чел.-ч, |  | Общая стоимость, руб. |  | Затраты труда рабочих, чел-час |  | Общая стоимость по разделам, руб. |  |  |  | Затраты труда рабочих, чел-час |  | Стоимость по разделам | Начисления | Стоимость единицы, руб.
№ п.п. | Шифр и номер позиции норматива | Наименование работ и затрат, единица измерения | Кол-во единиц | всего | эксплуа-тация машин | всего | оплата труда | эксплуа-тация машин | рабочих машинистов | [11 empty] | с учетом н/р и п/н | на составл. расценок | материалов на ед.изм. | экспл.машин (без учета з/п машинистов) | зарплата рабочих, обсл. машины
|  |  |  | оплата труда | в т.ч. оплата труда |  |  | в т.ч. оплата труда | на единицу | всего | эксплуатации машин | в т.ч. заработной платы | не занятых обслуживанием машин | обслуживающих машины | всего | основной заработной платы | эксплуатации машин | в т.ч. заработной платы | не занятых обслуживанием машин | обслуживающих машины
1 | 2 | 3 | 4 | 5 | 6 | 7 | 8 | 9 | 10 | 11
Система водоотведения
1 | 65-2-2 | Разборка трубопроводов из | 1.15 | 841.39 | 11.5 | 968 | 954 | 14 | 98.1 | 113
|  | чугунных канализационных труб |  | 829.89 | 4.35 |  |  | 5 | 0.37
диаметром 100 мм,
100 м трубопровода с фасонными частями
Письмо № АП-3230/06 (МДС
81.35-2004) табл. 3 п. 2
Оплата труда рабочих
721,64x1,15=829,89
Эксплуатация машин 10x1,15=11,5
Оплата труда машинистов
3,78x1,15=4,35
Затраты труда рабочих
85,3x1,15=98,1
Затраты труда машинистов
0,32x1,15=0,37
2 | 509-9899 | Строительный мусор и масса | 1.541
возвратных материалов,
т
3 | 65-2-1 | Разборка трубопроводов из | 0.54 | 675.11 | 5.75 | 365 | 361 | 4 | 79.12 | 43
|  | чугунных канализационных труб |  | 669.36 | 2.17 |  |  | 1 | 0.18
диаметром 50 мм,
100 м трубопровода с фасонными частями
Письмо № АП-3230-06
(МДС-35.2004) табл. 3 п. 2
Оплата труда рабочих
582,05x1,15=669,36
Эксплуатация машин 5x1,15=5,75
Оплата труда машинистов
1,89x1,15=2,17
Затраты труда рабочих
68,8x1,15=79,12
Затраты труда машинистов
0,16x1,15=0,18
4 | 509-9899 | Строительный мусор и масса | 0.3186
возвратных материалов,
т
5 | 01-01-01-041 | Погрузка мусора строительного с | 1.8596 | 45.56 | 45.56 | 85 |  | 85
погрузкой вручную при
Автоперевозках,
т
Переход от ФЕР к ТЕР
Эксплуатация машин
42,98x1,06=45,56
6 | 03-02-01-015 | Перевозка грузов автомобилями | 1.8596 | 26.52 | 26.52 | 49 |  | 49
бортовыми грузоподъемностью до 5
т на расстояние до 15 км, класс
груза 1,
т
Переход от ФЕР к ТЕР
Эксплуатация машин
25,02x1,06=26,52
7 | 16-04-001-02 | Прокладка трубопроводов | 1.8 | 6437.42 | 41.51 | 11587 | 1708 | 74 | 95.63 | 172
|  | канализации из полиэтиленовых |  | 948.69 | 0.96 |  |  | 2 | 0.1
труб высокой плотности диаметром
100 мм,
100 м трубопровода
МДС 81.35-2004 п.4.7: к ЗП 1,15
к ЭМ 1,25 к ЗТ 1,15 к ЗТМ 1,25
Письмо № АП-3230/06 (МДС
81.35-2004) табл. 3 п. 2: к ЗП
1,35 к ЭМ 1,35 к ЗМ 1,35 к ЗТ
1,35 к ЗТМ 1,35 К-т: к ЗП
1,15*1,35=1,553 к ЭМ
1,25*1,35=1,688 к ЗМ 1,35 к ЗТ
1,15*1,35=1,553 к
Оплата труда рабочих
611,07x1,553=948,69
Эксплуатация машин
24,6x1,688=41,51
Оплата труда машинистов
0,71x1,35=0,96
Затраты труда рабочих
61,6x1,553=95,63
Затраты труда машинистов
0,06x1,688=0,1
8 | 16-04-001-01 | Прокладка трубопроводов | 0.54 | 3624.97 | 19.19 | 1957 | 534 | 10 | 99.73 | 54
|  | канализации из полиэтиленовых |  | 989.35 | 0.32 |  |  |  | 0.03
труб высокой плотности диаметром
50 мм,
100 м трубопровода
МДС 81.35-2004 п.4.7: к ЗП 1,15
к ЭМ 1,25 к ЗТ 1,15 к ЗТМ 1,25
Письмо № АП-3230/06 (МДС
81.35-2004) табл. 3 п. 2: к ЗП
1,35 к ЭМ 1,35 к ЗМ 1,35 к ЗТ
1,35 к ЗТМ 1,35 К-т: к ЗП
1,15*1,35=1,553 к ЭМ
1,25*1,35=1,688 к ЗМ 1,35 к ЗТ
1,15*1,35=1,553 к
Оплата труда рабочих
637,26x1,553=989,35
Эксплуатация машин
11,37x1,688=19,19
Оплата труда машинистов
0,24x1,35=0,32
Затраты труда рабочих
64,24x1,553=99,73
Затраты труда машинистов
0,02x1,688=0,03
9 | Цена | Лента | 10 | 42.2 |  | 422
| поставщика | перфорированная Цена=260/1,18/
5,76*1,02*1,0815=42,2,
шт.
10 | 46-03-010-02 | Пробивка в бетонных стенах и | 0.02 | 2563.06 | 1817.18 | 51 | 15 | 36 | 78.43 | 2
|  | полах толщиной 100 мм отверстий |  | 745.88 | 204.55 |  |  | 4 | 19.9
площадью до 100 см2,
100 отверстий
При пробивке отверстий в
конструкциях толщиной 150 - 200
мм: к ЗП 1,75 к ЭМ 1,75 к ЗМ
1,75 к ЗТ 1,75 к ЗТМ 1,75 При
пробивке проемов, отверстий и
борозд в железобетонных
конструкциях: к ЗП 1,1 к ЭМ 1,1
к ЗМ 1,1 к ЗТ 1,1 к ЗТМ 1,1 МДС
81.38-2004: к ЗП
Оплата труда рабочих
336,94x2,214=745,88
Эксплуатация машин
820,88x2,214=1817,18
Оплата труда машинистов
106,26x1,925=204,55
Затраты труда рабочих
35,43x2,214=78,43
Затраты труда машинистов
8,99x2,214=19,9
|  | Прямые затраты по разделу |  |  |  | 15484 | 3572 | 272 |  | 384
|  | "Система водоотведения" с | [5 empty] | 12
учетом коэффициентов
|  | Итого прямые затраты по |  |  |  | 111648 | 43114 | 1488 |  | 384
|  | разделу с учетом индексов | [5 empty] | 145
по оплате труда 12,07
по эксплуатации машин 5,47
по стоимости материалов 5,76
Итоги по разделу "Система
водоотведения"
|  | Стоимость строительных работ |  |  |  | 170084
в том числе
|  | прямые затраты |  |  |  | 111648 | 43114 | 1488 |  | 384
145
|  | накладные расходы |  |  |  | 36780
| МДС | Сантехнические работы |  |  |  | 26543
| 81-33.2004 | внутренние(трубопроводы,
| прил.4 п.16, | водопровод, канализация,
| прим.п.1 | отопление, газоснабжение,
вентиляция и кондиционирование
воздуха) 115,2%x0,85=98% от
ФОТ=27085
| МДС | Работы по реконструкции зданий и |  |  |  | 192
| 81-33.2004 | сооружений 99%x0,85=84% от
| прил.4 п.49, | ФОТ=229
прим.п.1
| МДС | Внутренние сан-технические |  |  |  | 10045
| 81-33.2004 | работы:демонтаж и разборка
| прил.5 | 74%x0,85=63% от ФОТ=15945
п.15.1
|  | сметная прибыль |  |  |  | 21656
| Письмо | Сантехнические работы |  |  |  | 15168
| АП-5536/06 | внутренние(трубопроводы,
| прил.1 п.16, | водопровод, канализация,
| прим.п.1 | отопление, газоснабжение,
вентиляция и кондиционирование
воздуха) 70,55%x0,8=56% от
ФОТ=27085
| Письмо | Работы по реконструкции зданий и |  |  |  | 110
| АП-5536/06 | сооружений 59,5%x0,8=48% от
| прил.1 п.49, | ФОТ=229
прим.п.1
| Письмо | Внутренние сан-технические |  |  |  | 6378
| АП-5536/06 | работы:демонтаж и разборка
| прил.2 | 50%x0,8=40% от ФОТ=15945
п.15.1
|  | Итого по разделу "Система |  |  |  | 170084
водоотведения"
|  | Итого прямые затраты по смете |  |  |  | 15484 | 3572 | 272 |  | 384
12
|  | Итого прямые затраты по смете с |  |  |  | 111648 | 43114 | 1488 |  | 384
|  | учетом индексов | [5 empty] | 145
Итоги по смете
|  | строительные работы |  |  |  | 170084
монтажные работы
оборудование
|  | Итого по смете |  |  |  | 170084
Справочно
|  | материалы |  |  |  | 67046
|  | оплата труда рабочих |  |  |  | 43114
|  | эксплуатация машин |  |  |  | 1488
|  | в т.ч. оплата труда машинистов |  |  |  | 145
|  | накладные расходы |  |  |  | 36780
|  | сметная прибыль |  |  |  | 21656
оборудование
Проектные работы
| Проектные | 3% |  |  |  | 5103
работы
|  | Итого |  |  |  | 175187
Строительный контроль
| Строительный | 2,14% |  |  |  | 3749
контроль
|  | Итого |  |  |  | 178936
Экспертиза смет
| Экспертиза | 0,5% |  |  |  | 895
смет
|  | Итого |  |  |  | 179831
Резерв средств на
непредвиденные работы и
затраты
| МДС | Непредвиденные затраты 1% |  |  |  | 1798
81-35.2004
п. 3.5.9.1
|  | Итого |  |  |  | 181629
Налоги
| МДС | НДС 18% |  |  |  | 32693.22
81-45.2004
п. 4.100
|  | Итого |  |  |  | 214322.22
|  | Всего по смете |  |  |  | 214322.22
|  | Составил |  |  |  | Виськина О.А.
|  | Проверил |  |  |  | Бакалкин В.Г.