## Смета
Многоквартирный жилой дом по адресу: Ульяновская область, с. Новая Малыкла, ул. Кооперативная, 43
(наименование стройки)
УТВЕРЖДЕНО
Решением
внеочередного общего собрания собственников
протокол от________________________№__________
ЛОКАЛЬНАЯ СМЕТА № ЛС-2511
Капитальный ремонт системы водоснабжения с установкой коллективного прибора учета по адресу: Ульяновская область, с. Новая Малыкла, ул. Кооперативная, 43
(наименование работ и затрат)
Многоквартирный жилой дом по адресу: Ульяновская область, с. Новая Малыкла, ул. Кооперативная, 43
(наименование объекта)
| Основание: | дефектная ведомость
| Составлена в ценах ТСНБ-2001 (редакция 2010 г.) |  | Пересчет в цены на 1 квартал 2014 г. |  |  | Сметная стоимость |  |  | 370353,62 руб.
|  |  |  | Стоимость единицы, руб. |  | Общая стоимость, руб. |  |  | Затраты труда, чел.-ч, |  | Общая стоимость, руб. |  | Затраты труда рабочих, чел-час |  | Общая стоимость по разделам, руб. |  |  |  | Затраты труда рабочих, чел-час |  | Стоимость по разделам | Начисления | Стоимость единицы, руб.
№ п.п. | Шифр и номер позиции норматива | Наименование работ и затрат, единица измерения | Кол-во единиц | всего | эксплуа-тация машин | всего | оплата труда | эксплуа-тация машин | рабочих машинистов | [11 empty] | с учетом н/р и п/н | на составл. расценок | материалов на ед.изм. | экспл.машин (без учета з/п машинистов) | зарплата рабочих, обсл. машины
|  |  |  | оплата труда | в т.ч. оплата труда |  |  | в т.ч. оплата труда | на единицу | всего | эксплуатации машин | в т.ч. заработной платы | не занятых обслуживанием машин | обслуживающих машины | всего | основной заработной платы | эксплуатации машин | в т.ч. заработной платы | не занятых обслуживанием машин | обслуживающих машины
1 | 2 | 3 | 4 | 5 | 6 | 7 | 8 | 9 | 10 | 11
Система водоснабжения
1 | 65-1-1 | Разборка трубопроводов из | 1.8 | 372.03 | 7.54 | 670 | 596 | 14 | 39.86 | 72
|  | водогазопроводных труб диаметром |  | 331.22 | 1.36 |  |  | 2 | 0.12
до 32 мм,
100 м трубопровода
Письмо № АП-3230/06 (МДС
81.35-2004) табл. 3 п. 2
Оплата труда рабочих
288,02x1,15=331,22
Эксплуатация машин
6,56x1,15=7,54
Оплата труда машинистов
1,18x1,15=1,36
Затраты труда рабочих
34,66x1,15=39,86
Затраты труда машинистов
0,1x1,15=0,12
2 | 509-9899 | Строительный мусор и масса | 0.396
возвратных материалов,
т
3 | 01-01-01-041 | Погрузка мусора строительного с | 0.396 | 46.85 | 46.85 | 19 |  | 19
погрузкой вручную при
Автоперевозках,
т
Переход от ФЕР к ТЕР
Эксплуатация машин
42,98x1,09=46,85
4 | 03-02-01-015 | Перевозка грузов автомобилями | 0.396 | 27.27 | 27.27 | 11 |  | 11
бортовыми грузоподъемностью до 5
т на расстояние до 15 км, класс
груза 1,
т
Переход от ФЕР к ТЕР
Эксплуатация машин
25,02x1,09=27,27
5 | 16-04-002-0 | Прокладка трубопроводов | 0.6 | 3977.43 | 910.66 | 2386 | 1501 | 546 | 252.13 | 151
| 4прим. | водоснабжения из |  | 2501.09 | 94.15 |  |  | 56 | 9.96 | 6
полипропиленовых труб наружным
диаметром 40 мм,
100 м трубопровода
МДС 81.35-2004 п.4.7: к ЗП 1,15
к ЭМ 1,25 к ЗТ 1,15 к ЗТМ 1,25
Письмо № АП-3230/06 (МДС
81.35-2004) табл. 3 п. 2: к ЗП
1,35 к ЭМ 1,35 к ЗМ 1,35 к ЗТ
1,35 к ЗТМ 1,35 К-т: к ЗП
1,15*1,35=1,553 к ЭМ
1,25*1,35=1,688 к ЗМ 1,35 к ЗТ
1,15*1,35=1,553 к
Оплата труда рабочих
1611,01x1,553=2501,09
Эксплуатация машин
539,65x1,688=910,66
Оплата труда машинистов
69,74x1,35=94,15
Затраты труда рабочих
162,4x1,553=252,13
Затраты труда машинистов
5,9x1,688=9,96
6 | 507-0590 | Трубы напорные из полиэтилена | -5.622 | 51.44 |  | -289
низкого давления среднего типа,
наружным диаметром 40 мм,
10 м
7 | Цена | Трубы полипропиленовые диаметром | 60 | 20.64 |  | 1238
| поставщика | 40
мм Цена=119/1,18/5,39*1,02*1,0
815=20,64,
м
8 | 16-04-002-0 | Прокладка трубопроводов | 1.34 | 5233.23 | 1998.35 | 7013 | 3926 | 2678 | 295.35 | 396
| 1прим. | водоснабжения из |  | 2929.85 | 214.14 |  |  | 287 | 22.65 | 30
полипропиленовых труб наружным
диаметром 20 мм,
100 м трубопровода
МДС 81.35-2004 п.4.7: к ЗП 1,15
к ЭМ 1,25 к ЗТ 1,15 к ЗТМ 1,25
Письмо № АП-3230/06 (МДС
81.35-2004) табл. 3 п. 2: к ЗП
1,35 к ЭМ 1,35 к ЗМ 1,35 к ЗТ
1,35 к ЗТМ 1,35 К-т: к ЗП
1,15*1,35=1,553 к ЭМ
1,25*1,35=1,688 к ЗМ 1,35 к ЗТ
1,15*1,35=1,553 к
Оплата труда рабочих
1887,18x1,553=2929,85
Эксплуатация машин
1184,21x1,688=1998,35
Оплата труда машинистов
158,62x1,35=214,14
Затраты труда рабочих
190,24x1,553=295,35
Затраты труда машинистов
13,42x1,688=22,65
9 | 507-0622 | Трубы напорные из полиэтилена | -12.0466 | 26.48 |  | -319
низкого давления тяжелого типа,
наружным диаметром 20 мм,
10 м
10 | Цена | Трубы полипропиленовые диаметром | 134 | 3.45 |  | 462
| поставщика | 20
мм Цена=19.9/1,18/5,39*1,02*1,
0815=3,45,
м
11 | Цена | Муфта комбинированная диаметром | 36 | 12.28 |  | 442
| поставщика | 20
мм Цена=70,8/1,18/5,39*1,02*1,
0815=12,28,
шт.
12 | Цена | Угольник 90" | 120 | 0.82 |  | 98
| поставщика | 20 Цена=4,72/1,18/5,39*1,02*1,
0815=0,82,
шт.
13 | Цена | Кран шаровый п/п | 18 | 36.84 |  | 663
| поставщика | 20 Цена=212,4/1,18/5,39*1,02*1
,0815=36,84,
шт.
14 | Цена | Кран шаровый п/п | 1 | 157.66 |  | 158
| поставщика | 40 Цена=909/1,18/5,39*1,02*1,0
815=157,66,
шт.
15 | Цена | Кран шаровый г/ш | 36 | 31.22 |  | 1124
| поставщика | 15 Цена=180/1,18/5,39*1,02*1,0
815=31,22,
шт.
16 | Цена | Лента | 2 | 45.1 |  | 90
| поставщика | перфорированная Цена=260/1,18/
5,39*1,02*1,0815=45,1,
шт.
17 | 16-07-003-05 | Врезка в действующие внутренние | 1 | 140.64 | 8.54 | 141 | 69 | 9 | 6.92 | 7
|  | сети трубопроводов отопления и |  | 68.68
водоснабжения диаметром 40 мм,
1 врезка
МДС 81.35-2004 п.4.7: к ЗП 1,15
к ЭМ 1,25 к ЗТ 1,15 к ЗТМ 1,25
Письмо № АП-3230/06 (МДС
81.35-2004) табл. 3 п. 2: к ЗП
1,35 к ЭМ 1,35 к ЗМ 1,35 к ЗТ
1,35 к ЗТМ 1,35 К-т: к ЗП
1,15*1,35=1,553 к ЭМ
1,25*1,35=1,688 к ЗМ 1,35 к ЗТ
1,15*1,35=1,553 к
Оплата труда рабочих
44,24x1,553=68,68
Эксплуатация машин
5,06x1,688=8,54
Затраты труда рабочих
4,46x1,553=6,92
18 | 46-03-010-01 | Пробивка в бетонных стенах и | 0.08 | 1198.65 | 879.28 | 96 | 26 | 70 | 33.58 | 3
|  | полах толщиной 100 мм отверстий |  | 319.37 | 113.83 |  |  | 9 | 9.63 | 1
площадью до 20 см2,
100 отверстий
При пробивке отверстий в
конструкциях толщиной 150 - 200
мм: к ЗП 1,75 к ЭМ 1,75 к ЗМ
1,75 к ЗТ 1,75 к ЗТМ 1,75 При
пробивке проемов, отверстий и
борозд в железобетонных
конструкциях: к ЗП 1,1 к ЭМ 1,1
к ЗМ 1,1 к ЗТ 1,1 к ЗТМ 1,1
Письмо № АП-3230/06
Оплата труда рабочих
144,27x2,214=319,37
Эксплуатация машин
397,2x2,214=879,28
Оплата труда машинистов
51,42x2,214=113,83
Затраты труда рабочих
15,17x2,214=33,58
Затраты труда машинистов
4,35x2,214=9,63
19 | 68-12-4 | Разборка покрытий и оснований | 0.006 | 5600.25 | 3578.01 | 34 | 13 | 21 | 243.35 | 1
|  | асфальтобетонных с помощью |  | 2022.24 | 489.23 |  |  | 3 | 41.39
молотков отбойных,
100 м3 конструкций
20 | 68-12-2 | Разборка покрытий и оснований | 0.0072 | 626.35 | 481.78 | 5 | 2 | 3 | 18.37
|  | щебеночных, |  | 144.57 | 54.96 |  |  |  | 4.65
100 м3 конструкций
21 | 01-01-003-14 | Разработка грунта в отвал | 0.064 | 3890.73 | 3769 | 249 | 8 | 241 | 15.61 | 1
|  | экскаваторами <драглайн> или |  | 121.73 | 435.86 |  |  | 28 | 36.88 | 2
<обратная лопата> с ковшом
вместимостью 0,5 (0,5-0,63) м3,
группа грунтов 2,
1000 м3 грунта
МДС 81.35-2004 п.4.7
Оплата труда рабочих
105,85x1,15=121,73
Эксплуатация машин
3015,2x1,25=3769
Затраты труда рабочих
13,57x1,15=15,61
Затраты труда машинистов
29,5x1,25=36,88
22 | 01-02-055-0 | Доработка грунта вручную с | 0.06 | 1821.39 |  | 109 | 109 |  | 217.35 | 13
| 2прим. | креплениями в траншеях шириной |  | 1821.39
до 2 м, глубиной до 2 м, группа
грунтов 2,
100 м3 грунта
МДС 81.35-2004 п.4.7
Оплата труда рабочих
1583,82x1,15=1821,39
Затраты труда рабочих
189x1,15=217,35
23 | 16-04-002-05 | Прокладка трубопроводов | 0.5 | 3940.33 | 1498.16 | 1970 | 807 | 749 | 162.75 | 81
|  | водоснабжения из напорных |  | 1614.46 | 198.88 |  |  | 99 | 16.83 | 8
полиэтиленовых труб низкого
давления среднего типа наружным
диаметром 50 мм,
100 м трубопровода
МДС 81.35-2004 п.4.7
Оплата труда рабочих
1403,88x1,15=1614,46
Эксплуатация машин
1198,52x1,25=1498,15
Затраты труда рабочих
141,52x1,15=162,75
Затраты труда машинистов
13,46x1,25=16,83
24 | 507-0591 | Трубы напорные из полиэтилена | -4.73 | 79.83 |  | -378
низкого давления среднего типа,
наружным диаметром 50 мм,
10 м
25 | Цена | Трубы напорные из полиэтилена | 50 | 6.07 |  | 304
| поставщика | низкого давления среднего типа,
наружным диаметром 50 мм Цена:
35/1,18/5,39*1,02*1,0815=6,07,
м
26 | Цена | Кран шаровый 15 | 1 | 31.22 |  | 31
| поставщика | мм Цена=180/1,18/5,39*1,02*1,0
815=31,22,
шт.
27 | Цена | Кран шаровый 20 | 2 | 48.56 |  | 97
| поставщика | мм Цена=280/1,18/5,39*1,02*1,0
815=48,56,
шт.
28 | Цена | Кран шаровый 40 | 1 | 169.97 |  | 170
| поставщика | мм Цена=980/1,18/5,39*1,02*1,0
815=169,97,
шт.
29 | Цена | Фитинги соединительные для труб | 4 | 52.03 |  | 208
| поставщика | ПНД
Цена=300/1,18/5,39*1,02*1,0815=
52,03,
шт.
30 | 16-06-005-01 | Установка счетчиков (водомеров) | 1 | 532.83 | 1.05 | 533 | 4 | 2 | 0.47
|  | диаметром до 40 мм, |  | 4.43
1 счетчик (водомер)
МДС 81.35-2004 п.4.7
Оплата труда рабочих
3,85x1,15=4,43
Эксплуатация машин
0,84x1,25=1,05
Затраты труда рабочих
0,41x1,15=0,47
31 | 301-3165 | Счетчики (водомеры) крыльчатые | -1 | 526.53 |  | -527
диаметром 32 мм,
шт.
32 | Цена | Счетчик диаметром 20 мм Цена: | 1 | 156.1 |  | 156
| поставщика | 900/1,18/5,39*1,02*1,0815=156,1,
шт.
33 | 46-03-010-0 | Пробивка в фундаменте толщиной | 0.01 | 2721.08 | 1975.2 | 27 | 7 | 20 | 78.43 | 1
| 2прим. | 100 мм отверстий площадью до 100 |  | 745.88 | 204.55 |  |  | 2 | 21.63
см2,
100 отверстий
МДС 81.35-2004 п.4.7: к ЗП 1,15
к ЭМ 1,25 к ЗТ 1,15 к ЗТМ 1,25
При пробивке отверстий в
конструкциях толщиной 150 - 200
мм: к ЗП 1,75 к ЭМ 1,75 к ЗМ
1,75 к ЗТ 1,75 к ЗТМ 1,75 При
пробивке проемов, отверстий и
борозд в железобетонных
конструкциях: к З
Оплата труда рабочих
336,94x2,214=745,88
Эксплуатация машин
820,88x2,406=1975,2
Оплата труда машинистов
106,26x1,925=204,55
Затраты труда рабочих
35,43x2,214=78,43
Затраты труда машинистов
8,99x2,406=21,63
34 | 16-07-003-06 | Врезка в действующие внутренние | 1 | 313.48 | 9.05 | 313 | 71 | 9 | 7.39 | 7
|  | сети трубопроводов отопления и |  | 71.14 | 0.15 |  |  |  | 0.01
водоснабжения диаметром 50 мм,
1 врезка
МДС 81.35-2004 п.4.7
Оплата труда рабочих
61,86x1,15=71,14
Эксплуатация машин
7,24x1,25=9,05
Затраты труда рабочих
6,43x1,15=7,39
Затраты труда машинистов
0,01x1,25=0,01
35 | 22-01-011-02 | Укладка стальных водопроводных | 0.01 | 52799.07 | 2927.84 | 528 | 41 | 29 | 396.75 | 4
|  | труб диаметром 75 мм (футляра), |  | 4106.36 | 374.25 |  |  | 4 | 31.66
1 км трубопровода
МДС 81.35-2004 п.4.7
Оплата труда рабочих
3570,75x1,15=4106,36
Эксплуатация машин
2342,27x1,25=2927,84
Затраты труда рабочих
345x1,15=396,75
Затраты труда машинистов
25,33x1,25=31,66
36 | 103-0148 | Трубы стальные электросварные | -10.04 | 45.07 |  | -453
прямошовные со снятой фаской из
стали марок БСт2кп-БСт4кп и
БСт2пс-БСт4пс наружный диаметр
83 мм, толщина стенки 3,5 мм,
м
37 | Цена | Трубы стальные диаметрм 76 | 10.04 | 53.77 |  | 540
| поставщика | мм Цена:
310/1,18/5,39*1,02*1,0815=53,77,
м
38 | 22-05-003-0 | Протаскивание в футляр труб ПНД | 0.1 | 1798.55 | 51.18 | 180 | 93 | 6 | 97.06 | 10
| 1прим. | диаметром 50 мм, |  | 933.72
100 м трубы, уложенной в футляр
МДС 81.35-2004 п.4.7
Оплата труда рабочих
811,93x1,15=933,72
Эксплуатация машин
40,94x1,25=51,18
Затраты труда рабочих
84,4x1,15=97,06
39 | 01-01-033-02 | Засыпка траншей и котлованов с | 0.064 | 703.06 | 703.06 | 45 |  | 45
|  | перемещением грунта до 5 м |  |  | 131.05 |  |  | 8 | 11.09 | 1
бульдозерами мощностью 59 кВт
(80 л.с.), группа грунтов 2,
1000 м3 грунта
МДС 81.35-2004 п.4.7
Эксплуатация машин
562,45x1,25=703,06
Затраты труда машинистов
8,87x1,25=11,09
40 | 01-02-061-02 | Засыпка вручную траншей, пазух | 0.02 | 838.35 |  | 17 | 17 |  | 111.78 | 2
|  | котлованов и ям, группа грунтов |  | 838.35
2,
100 м3 грунта
МДС 81.35-2004 п.4.7
Оплата труда рабочих
729x1,15=838,35
Затраты труда рабочих
97,2x1,15=111,78
41 | 01-02-005-01 | Уплотнение грунта | 0.2 | 466.93 | 344.02 | 93 | 24 | 69 | 14.41 | 3
|  | пневматическими трамбовками, |  | 122.91 | 44.91 |  |  | 9 | 3.8 | 1
группа грунтов 1-2,
100 м3 уплотненного грунта
МДС 81.35-2004 п.4.7
Оплата труда рабочих
106,88x1,15=122,91
Эксплуатация машин
275,22x1,25=344,03
Затраты труда рабочих
12,53x1,15=14,41
Затраты труда машинистов
3,04x1,25=3,8
42 | 27-04-001-04 | Устройство подстилающих и | 0.0072 | 4713.86 | 4466.4 | 34 | 2 | 32 | 27.82
|  | выравнивающих слоев оснований из |  | 225.06 | 304.36 |  |  | 2 | 25.75
щебня,
100 м3 материала основания (в плотном теле)
МДС 81.35-2004 п.4.7
Оплата труда рабочих
195,7x1,15=225,06
Эксплуатация машин
3573,12x1,25=4466,4
Затраты труда рабочих
24,19x1,15=27,82
Затраты труда машинистов
20,6x1,25=25,75
43 | Цена | Щебень из природного камня для | 0.91 | 182.98 |  | 167
| поставщика | строительных работ марка 400,
фракция 20-40 мм Цена:
1055/1,18/5,39*1,02*1,0815=182,
98,
м3
44 | 27-06-020-03 | Устройство покрытия толщиной 4 | 0.006 | 42575.66 | 2995.55 | 255 | 2 | 18 | 44.05
|  | см из горячих асфальтобетонных |  | 423.72 | 281.91 |  |  | 2 | 23.85
смесей плотных крупнозернинистых
типа АБ, плотность каменных
материалов 2,5-2,9 т/м3,
1000 м2 покрытия
45 | 410-0006 | Асфальтобетонные смеси дорожные, | -0.5748 | 406.34 |  | -234
аэродромные и асфальтобетон
(горячие и теплые для плотного
асфальтобетона мелко и
крупнозернистые, песчаные),
марка II, тип Б,
т
46 | 27-06-021-03 | На каждые 0,5 см изменения | 0.006 | 19528.68 | 12.36 | 117 |  |  | 0.1
|  | толщины покрытия добавлять или |  | 4
исключать к расценке
27-06-020-03,
1000 м2 покрытия
Прямые затраты
4881,42x4=19525,68
47 | 410-0006 | Асфальтобетонные смеси дорожные, | -0.288 | 406.34 |  | -117
аэродромные и асфальтобетон
(горячие и теплые для плотного
асфальтобетона мелко и
крупнозернистые, песчаные),
марка II, тип Б,
т
48 | 27-06-020-01 | Устройство покрытия толщиной 4 | 0.006 | 47463.15 | 2995.55 | 285 | 3 | 18 | 44.05
|  | см из горячих асфальтобетонных |  | 423.72 | 281.91 |  |  | 2 | 23.85
смесей плотных мелкозернистых
типа АБВ, плотность каменных
материалов 2,5-2,9 т/м3,
1000 м2 покрытия
МДС 81.35-2004 п.4.7
Оплата труда рабочих
368,45x1,15=423,72
Эксплуатация машин
2396,44x1,25=2995,55
Затраты труда рабочих
38,3x1,15=44,05
Затраты труда машинистов
19,08x1,25=23,85
49 | 410-0001 | Асфальтобетонные смеси дорожные, | -0.5796 | 453.57 |  | -263
аэродромные и асфальтобетон
(горячие и теплые для плотного
асфальтобетона мелко и
крупнозернистые, песчаные),
марка I, тип А,
т
50 | Цена | Асфальтобетонные смеси дорожные, | 1.4424 | 654.92 |  | 945
| поставщика | аэродромные и асфальтобетон
(горячие и теплые для плотного
асфальтобетона мелко и
крупнозернистые, песчаные) тип
II марки Б Цена:
3200/5,39*1,02*1,0815=654,92,
т
|  | Прямые затраты по разделу |  |  |  | 19443 | 7321 | 4609 |  | 752
|  | "Система водоснабжения" с | [5 empty] | 513 |  | 49
учетом коэффициентов
|  | Итого прямые затраты по |  |  |  | 153379 | 88364 | 24520 |  | 752
|  | разделу с учетом индексов | [5 empty] | 6192 |  | 49
по оплате труда 12,07
по эксплуатации машин 5,32
по стоимости материалов 5,39
Итоги по разделу "Система
водоснабжения"
|  | Стоимость строительных работ |  |  |  | 293910
в том числе
|  | прямые затраты |  |  |  | 153379 | 88364 | 24520 |  | 752
[8 empty] | 6192 |  | 49
|  | накладные расходы |  |  |  | 89281
| МДС | Сантехнические работы |  |  |  | 80673
| 81-33.2004 | внутренние(трубопроводы,
| прил.4 п.16, | водопровод, канализация,
| прим.п.1 | отопление, газоснабжение,
вентиляция и кондиционирование
воздуха) 115,2%x0,85=98% от
ФОТ=82319
| МДС | Наружные сети водопровода, |  |  |  | 1648
| 81-33.2004 | канализации, теплоснабжения,
| прил.4 п.18, | газопроводы 117%x0,85=99% от
| прим.п.1 | ФОТ=1665
| МДС | Автомобильные дороги |  |  |  | 170
| 81-33.2004 | 127,8%x0,85=109% от ФОТ=156
прил.4 п.21,
прим.п.1
| МДС | Земляные работы, выполняемые |  |  |  | 678
| 81-33.2004 | механизированным способом
| прил.4 | 85,5%x0,85=73% от ФОТ=929
п.1.1,
прим.п.1
| МДС | Земляные работы, выполняемые |  |  |  | 928
| 81-33.2004 | ручным способом 72%x0,85=61% от
| прил.4 | ФОТ=1521
п.1.2,
прим.п.1
| МДС | Работы по реконструкции зданий и |  |  |  | 446
| 81-33.2004 | сооружений 99%x0,85=84% от
| прил.4 п.49, | ФОТ=531
прим.п.1
| МДС | Благоустройство 104%x0,85=88% от |  |  |  | 191
| 81-33.2004 | ФОТ=217
прил.5 п.18
| МДС | Внутренние сан-технические |  |  |  | 4547
| 81-33.2004 | работы:демонтаж и разборка
| прил.5 | 74%x0,85=63% от ФОТ=7218
п.15.1
|  | сметная прибыль |  |  |  | 51250
| Письмо | Сантехнические работы |  |  |  | 46099
| АП-5536/06 | внутренние(трубопроводы,
| прил.1 п.16, | водопровод, канализация,
| прим.п.1 | отопление, газоснабжение,
вентиляция и кондиционирование
воздуха) 70,55%x0,8=56% от
ФОТ=82319
| Письмо | Наружные сети водопровода, |  |  |  | 1016
| АП-5536/06 | канализации, теплоснабжения,
| прил.1 п.18, | газопроводы 75,65%x0,8=61% от
| прим.п.1 | ФОТ=1665
| Письмо | Автомобильные дороги |  |  |  | 101
| АП-5536/06 | 80,75%x0,8=65% от ФОТ=156
прил.1 п.21,
прим.п.1
| Письмо | Земляные работы, выполняемые |  |  |  | 316
| АП-5536/06 | механизированным способом
| прил.1 | 42,5%x0,8=34% от ФОТ=929
п.1.1,
прим.п.1
| Письмо | Земляные работы, выполняемые |  |  |  | 472
| АП-5536/06 | ручным способом 38,25%x0,8=31%
| прил.1 | от ФОТ=1521
п.1.2,
прим.п.1
| Письмо | Работы по реконструкции зданий и |  |  |  | 255
| АП-5536/06 | сооружений 59,5%x0,8=48% от
| прил.1 п.49, | ФОТ=531
прим.п.1
| Письмо | Благоустройство 60%x0,8=48% от |  |  |  | 104
| АП-5536/06 | ФОТ=217
прил.2 п.18
| Письмо | Внутренние сан-технические |  |  |  | 2887
| АП-5536/06 | работы:демонтаж и разборка
| прил.2 | 50%x0,8=40% от ФОТ=7218
п.15.1
|  | Итого по разделу "Система |  |  |  | 293910
водоснабжения"
|  | Итого прямые затраты по смете |  |  |  | 19443 | 7321 | 4609 |  | 752
[8 empty] | 513 |  | 49
|  | Итого прямые затраты по смете с |  |  |  | 153379 | 88364 | 24520 |  | 752
|  | учетом индексов | [5 empty] | 6192 |  | 49
Итоги по смете
|  | строительные работы |  |  |  | 293910
монтажные работы
оборудование
|  | Итого по смете |  |  |  | 293910
Справочно
|  | материалы |  |  |  | 40495
|  | оплата труда рабочих |  |  |  | 88364
|  | эксплуатация машин |  |  |  | 24520
|  | в т.ч. оплата труда машинистов |  |  |  | 6192
|  | накладные расходы |  |  |  | 89281
|  | сметная прибыль |  |  |  | 51250
оборудование
Проектные работы
| Проектные | 3% |  |  |  | 8817
работы
|  | Итого |  |  |  | 302727
Строительный контроль
| Строительный | 2,14% |  |  |  | 6478
контроль
|  | Итого |  |  |  | 309205
Экспертиза смет
| Экспертиза | 0,5% |  |  |  | 1546
смет
|  | Итого |  |  |  | 310751
Резерв средств на
непредвиденные работы и
затраты
| МДС | Непредвиденные затраты 1% |  |  |  | 3108
81-35.2004
п. 3.5.9.1
|  | Итого |  |  |  | 313859
Налоги
| МДС | НДС 18% |  |  |  | 56494.62
81-45.2004
п. 4.100
|  | Итого |  |  |  | 370353.62
|  | Всего по смете |  |  |  | 370353.62
|  | Составил |  |  |  | Виськина О.А.
|  | Проверил |  |  |  | Бакалкин В.Г.