## output_93216262.html
Адепт: Управление строительством v 3.1.1 © ООО"Адепт" | [5 empty] | Форма №4
СОГЛАСОВАНО | [5 empty] | Утверждено
решением внеочередного общего собрания собственников
___________________________ | [5 empty] | Протокол от_____________________2014г. №________
"____"____________________г.
Наименование (объекта) стройки: многоквартирный жилой дом №1 по ул.Октябрьская в с.Ср.Якушка
ЛОКАЛЬНЫЙ СМЕТНЫЙ РАСЧЕТ № 1-К1
(ЛОКАЛЬНАЯ СМЕТА)
Капитальный ремонт системы водоотведения жилого дома №1 по ул.Октябрьская, с.Средняя Якушка Новомалыклинского района Ульяновской области
Основание: 011-1/013-ВК
Сметная стоимость: 204,65 тыс.руб.
Средства на оплату труда: 29,39 тыс.руб.
-- оплата труда основных рабочих: 29,01 тыс.руб.
-- оплата труда машинистов: 0,38 тыс.руб.
Трудозатраты: 293,37 чел.-ч
-- трудоемкость основных рабочих: 290,47 чел.-ч
-- трудоемкость машинистов: 2,9 чел.-ч
Составлен(а) в текущих прогнозных ценах по состоянию на 1 квартал 2013 г.Многоквартирные жилые дома (панельные)
№ пп | Обоснование | Наименование работ и затрат | Кол-во | Стоимость единицы |  |  | Общая стоимость |  |  |  | Затраты труда рабочих,чел-ч, не занятых обслуживанием машин | Инд
|  |  |  | всего | эксплуатации машин | материалов | всего | оплаты труда | эксплуатации машин | материалов | на единицу
|  |  |  | оплаты труда | в т.ч. оплаты труда |  |  |  | в т.ч. оплаты труда |  | всего
1 | 2 | 3 | 4 | 5 | 6 | 7 | 8 | 9 | 10 | 11 | 12 | 13
Раздел №1 Строительные работы
1 | ТЕР01-01-004-02 | Разработка грунта в отвал экскаваторами «драглайн» или «обратная лопата» с ковшом вместимостью 0,4 (0,3-0,45) м3, группа грунтов 2 {МДС 81-35.2004, п.4.7 (Кзтр=1,15; Кзтм=1,25; Квэм=1,25)} [ НР: 95/81% ФОТ Кн1=0,9 (86,00/73,00% от ФОТ); СП: 50/40% ФОТ Кп1=0,85 (43,00/34,00% от ФОТ); ] | 0,018 1000 м3 грунта | 4816,70 76,60 | 4740,10 549,19 | 0 | 86.7 | 1.38 | 85,32 9,89 | 0 | 9,821 0,17678 | Изп=11,25 Иэм=5,18 Изпм=11,25 Им=5,5 Иом=5,5
2 | ТЕР01-01-033-02 | Засыпка траншей и котлованов с перемещением грунта до 5 м бульдозерами мощностью 59 кВт (80 л.с.), группа грунтов 2 {МДС 81-35.2004, п.4.7 (Кзтр=1,15; Кзтм=1,25; Квэм=1,25)} [ НР: 95/81% ФОТ Кн1=0,9 (86,00/73,00% от ФОТ); СП: 50/40% ФОТ Кп1=0,85 (43,00/34,00% от ФОТ); ] | 0,018 1000 м3 грунта | 703,06 0,00 | 703,06 131,05 | 0 | 12.66 | 0 | 12,66 2,36 | 0 | 0 0 | Изп=11,25 Иэм=5,18 Изпм=11,25 Им=5,5 Иом=5,5
3 | ТЕР01-02-055-08 | Разработка грунта вручную с креплениями в траншеях шириной до 2 м, глубиной до 3 м, группа грунтов 2 {МДС 81-35.2004, п.4.7 (Кзтр=1,15; Кзтм=1,25; Квэм=1,25)} [ НР: 80/68% ФОТ Кн1=0,9 (72,00/61,00% от ФОТ); СП: 45/36% ФОТ Кп1=0,85 (38,00/31,00% от ФОТ); ] | 0,018 100 м3 грунта | 2544,17 2544,17 | 0,00 0,00 | 0 | 45.8 | 45.8 | 0,00 0,00 | 0 | 303,6 5,4648 | Изп=11,25 Иэм=5,18 Изпм=11,25 Им=5,5 Иом=5,5
4 | ТЕР01-02-061-02 | Засыпка вручную траншей, пазух котлованов и ям, группа грунтов 2 {МДС 81-35.2004, п.4.7 (Кзтр=1,15; Кзтм=1,25; Квэм=1,25)} [ НР: 80/68% ФОТ Кн1=0,9 (72,00/61,00% от ФОТ); СП: 45/36% ФОТ Кп1=0,85 (38,00/31,00% от ФОТ); ] | 0,018 100 м3 грунта | 838,35 838,35 | 0,00 0,00 | 0 | 15.09 | 15.09 | 0,00 0,00 | 0 | 111,78 2,01204 | Изп=11,25 Иэм=5,18 Изпм=11,25 Им=5,5 Иом=5,5
5 | ТЕР46-03-010-03 | Пробивка в бетонных стенах и полах толщиной 100 мм отверстий площадью до 500 см2 [ НР: 110/94% ФОТ Кн1=0,9 (99,00/85,00% от ФОТ); СП: 70/56% ФОТ Кп1=0,85 (60,00/48,00% от ФОТ); ] | 0,01 100 отверстий | 3843,54 1052,19 | 2791,35 361,34 | 0 | 38.43 | 10.52 | 27,91 3,61 | 0 | 110,64 1,1064 | Изп=11,25 Иэм=5,18 Изпм=11,25 Им=5,5 Иом=5,5
6 | ТЕР46-03-017-03 | Заделка отверстий, гнезд и борозд в стенах и перегородках железобетонных площадью до 0,1 м2 [ НР: 110/94% ФОТ Кн1=0,9 (99,00/85,00% от ФОТ); СП: 70/56% ФОТ Кп1=0,85 (60,00/48,00% от ФОТ); ] | 0,02 1 м3 заделки | 2161,60 611,44 | 36,73 0,00 | 1513.43 | 43.23 | 12.23 | 0,73 0,00 | 30.27 | 75,58 1,5116 | Изп=11,25 Иэм=5,18 Изпм=11,25 Им=5,5 Иом=5,5
7 | 311-01-113-1 | Сметные цены на погрузочно-разгрузочные работы при автомобильных перевозках : изделия металлические (армокаркасы, заготовки трубные и др.),(погрузка) { (Кэм=1,06; Км=0,93)} [ НР: 100/100% ФОТ (100,00/100,00% от ФОТ); СП: 60/60% ФОТ (60,00/60,00% от ФОТ); ] | 1,267 тонна | 6,20 0,88 | 5,32 0,66 | 0 | 7.85 | 1.11 | 6,74 0,84 | 0 | 0,11 0,13937 | Изп=11,25 Иэм=5,18 Изпм=11,25 Им=5,5 Иом=5,5
[6 empty] | в базовых ценах | в текущих ценах
|  | Итого ПЗ по разделу 1: |  |  |  | 249.76 | 1826.27
|  | ФОТ |  |  |  | 102.83 | 1156.76
|  | (зарплата основная) |  |  |  | 86.13 | 968.95
|  | (зарплата машинистов) |  |  |  | 16.7 | 187.81
|  | Эксплуатация машин |  |  |  | 133.36 | 690.84
|  | Материалы |  |  |  | 30.27 | 166.48
|  | Итого по разделу 1 |  |  |  | 379.35 | 3050
|  | Всего по разделу 1 |  |  |  | 379.35 | 3050
Раздел №2 К1 Канализация хоз-бытовая
1 | ТЕРр65-2-2 | Разборка трубопроводов из чугунных канализационных труб диаметром 100 мм [ НР: 74/63% ФОТ (74,00/63,00% от ФОТ); СП: 50/40% ФОТ (50,00/40,00% от ФОТ); ] | 0,33 100 м трубопровода с фасонными частями | 731,64 721,64 | 10,00 3,78 | 0 | 241.44 | 238.14 | 3,30 1,25 | 0 | 85,3 28,149 | Изп=11,25 Иэм=5,18 Изпм=11,25 Им=5,5 Иом=5,5
2 | ТЕРр66-2-2 | Разборка трубопроводов канализации из чугунных труб диаметром 100 мм [ НР: 74/63% ФОТ (74,00/63,00% от ФОТ); СП: 50/40% ФОТ (50,00/40,00% от ФОТ); ] | 0,12 100 м | 1017,82 1017,82 | 0,00 0,00 | 0 | 122.14 | 122.14 | 0,00 0,00 | 0 | 130,49 15,6588 | Изп=11,25 Иэм=5,18 Изпм=11,25 Им=5,5 Иом=5,5
3 | ТЕР22-03-001-01 | Установка фасонных частей чугунных диаметром 50-100 мм {МДС 81-35.2004, прил.1, т.2, п.1 (Кзтр=1,2; Кзтм=1,2; Квэм=1,2); МДС 81-35.2004, п.4.7 (Кзтр=1,15; Кзтм=1,25; Квэм=1,25)} [ НР: 130/111% ФОТ (130,00/111,00% от ФОТ); СП: 89/71% ФОТ Кп1=0,85 (76,00/60,00% от ФОТ); ] | 0,0272 1 т фасонных частей | 9848,55 553,26 | 132,82 0,00 | 9162.47 | 267.88 | 15.05 | 3,61 0,00 | 249.22 | 64,86 1,76419 | Изп=11,25 Иэм=5,18 Изпм=11,25 Им=5,5 Иом=5,5
4 | ТЕР16-01-002-03 | Прокладка по стенам зданий и в каналах труб чугунных напорных раструбных диаметром 100 мм {МДС 81-35.2004, п.4.7 (Кзтр=1,15; Кзтм=1,25; Квэм=1,25); МДС 81-35.2004, прил.1, т.2, п.1 (Кзтр=1,2; Кзтм=1,2; Квэм=1,2)} [ НР: 128/109% ФОТ Кн1=0,9 (115,00/98,00% от ФОТ); СП: 83/66% ФОТ Кп1=0,85 (71,00/56,00% от ФОТ); ] | 0,33 100 м труб | 15902,45 1645,88 | 418,25 16,31 | 13838.32 | 5247.81 | 543.14 | 138,02 5,38 | 4566.65 | 179,2896 59,16557 | Изп=11,25 Иэм=5,18 Изпм=11,25 Им=5,5 Иом=5,5
| 301-1224 | Крепления для трубопроводов: кронштейны, планки, хомуты | 33 кг | 12.05 |  | 12.05 | 397.65 |  |  | 397.65 |  | Изп=11,25 Иэм=5,18 Изпм=11,25 Им=5,5 Иом=5,5
5 | ТЕР22-01-006-03 | Укладка водопроводных чугунных напорных раструбных труб при заделке раструбов асбестоцементом диаметром 100 мм {МДС 81-35.2004, п.4.7 (Кзтр=1,15; Кзтм=1,25; Квэм=1,25)} [ НР: 130/111% ФОТ (130,00/111,00% от ФОТ); СП: 89/71% ФОТ Кп1=0,85 (76,00/60,00% от ФОТ); ] | 0,012 1 км трубопровода | 140240,88 3916,65 | 830,49 53,64 | 135493.74 | 1682.89 | 47 | 9,97 0,64 | 1625.92 | 426,65 5,1198 | Изп=11,25 Иэм=5,18 Изпм=11,25 Им=5,5 Иом=5,5
6 | ТЕР23-04-008-02 | Присоединение канализационных трубопроводов к существующей сети в грунтах мокрых {МДС 81-35.2004, п.4.7 (Кзтр=1,15; Кзтм=1,25; Квэм=1,25)} [ НР: 130/111% ФОТ (130,00/111,00% от ФОТ); СП: 89/71% ФОТ Кп1=0,85 (76,00/60,00% от ФОТ); ] | 2 1 врезка | 253,99 177,42 | 0,00 0,00 | 76.57 | 507.98 | 354.84 | 0,00 0,00 | 153.14 | 19,5615 39,123 | Изп=11,25 Иэм=5,18 Изпм=11,25 Им=5,5 Иом=5,5
[6 empty] | в базовых ценах | в текущих ценах
|  | Итого ПЗ по разделу 2: |  |  |  | 8467.79 | 54115.13
|  | ФОТ |  |  |  | 1327.58 | 14935.36
|  | (зарплата основная) |  |  |  | 1320.31 | 14853.55
|  | (зарплата машинистов) |  |  |  | 7.27 | 81.81
|  | Эксплуатация машин |  |  |  | 154.9 | 802.37
|  | Материалы |  |  |  | 6594.93 | 36272.13
|  | Основные материалы |  |  |  | 397.65 | 2187.08
|  | Итого по разделу 2 |  |  |  | 10796.46 | 75839.86
|  | Всего по разделу 2 |  |  |  | 10796.46 | 75839.86
Раздел №3 Стояки канализационные
1 | ТЕРр65-2-2 | Разборка трубопроводов из чугунных канализационных труб диаметром 100 мм [ НР: 74/63% ФОТ (74,00/63,00% от ФОТ); СП: 50/40% ФОТ (50,00/40,00% от ФОТ); ] | 0,48 100 м трубопровода с фасонными частями | 731,64 721,64 | 10,00 3,78 | 0 | 351.19 | 346.39 | 4,80 1,81 | 0 | 85,3 40,944 | Изп=11,25 Иэм=5,18 Изпм=11,25 Им=5,5 Иом=5,5
2 | ТЕР16-01-002-03 | Прокладка по стенам зданий и в каналах труб чугунных напорных раструбных диаметром 100 мм {МДС 81-35.2004, прил.1, т.2, п.1 (Кзтр=1,2; Кзтм=1,2; Квэм=1,2); МДС 81-35.2004, п.4.7 (Кзтр=1,15; Кзтм=1,25; Квэм=1,25)} [ НР: 128/109% ФОТ Кн1=0,9 (115,00/98,00% от ФОТ); СП: 83/66% ФОТ Кп1=0,85 (71,00/56,00% от ФОТ); ] | 0,48 100 м труб | 15902,45 1645,88 | 418,25 16,31 | 13838.32 | 7633.17 | 790.02 | 200,76 7,83 | 6642.39 | 179,2896 86,05901 | Изп=11,25 Иэм=5,18 Изпм=11,25 Им=5,5 Иом=5,5
| 301-1224 | Крепления для трубопроводов: кронштейны, планки, хомуты | 48 кг | 12.05 |  | 12.05 | 578.4 |  |  | 578.4 |  | Изп=11,25 Иэм=5,18 Изпм=11,25 Им=5,5 Иом=5,5
3 | ТЕР16-01-003-03 | Установка фасонных частей чугунных напорных диаметром 100 мм {МДС 81-35.2004, п.4.7 (Кзтр=1,15; Кзтм=1,25; Квэм=1,25); МДС 81-35.2004, прил.1, т.2, п.1 (Кзтр=1,2; Кзтм=1,2; Квэм=1,2)} [ НР: 128/109% ФОТ Кн1=0,9 (115,00/98,00% от ФОТ); СП: 83/66% ФОТ Кп1=0,85 (71,00/56,00% от ФОТ); ] | 0,0924 1 т фасонных частей | 9461,43 385,60 | 133,14 6,03 | 8942.69 | 874.23 | 35.63 | 12,30 0,56 | 826.3 | 44,1186 4,07656 | Изп=11,25 Иэм=5,18 Изпм=11,25 Им=5,5 Иом=5,5
[6 empty] | в базовых ценах | в текущих ценах
|  | Итого ПЗ по разделу 3: |  |  |  | 9436.99 | 58573.02
|  | ФОТ |  |  |  | 1182.24 | 13300.2
|  | (зарплата основная) |  |  |  | 1172.04 | 13185.47
|  | (зарплата машинистов) |  |  |  | 10.2 | 114.73
|  | Эксплуатация машин |  |  |  | 217.86 | 1128.51
|  | Материалы |  |  |  | 7468.69 | 41077.84
|  | Основные материалы |  |  |  | 578.4 | 3181.2
|  | Итого по разделу 3 |  |  |  | 11420.07 | 77057.52
|  | Всего по разделу 3 |  |  |  | 11420.07 | 77057.52
|  | Итого ПЗ по смете, в т.ч: |  |  |  | 18154.54 | 114514.42
|  | [Изп=11.25 Иэм=5.18 Изпм=11.25 Им=5.5 Иом=5.5] |  |  |  | 18154.54 | 114514.42
|  | Зарплата рабочих |  |  |  | 2578.48 | 29007.97
|  | Зарплата машинистов |  |  |  | 34.17 | 384.35
|  | Эксплуатация машин |  |  |  | 506.12 | 2621.72
|  | Материалы |  |  |  | 14093.89 | 77516.45
|  | Основные материалы |  |  |  | 976.05 | 5368.28
|  | Накладные расходы |  |  |  | 2741.55 | 26290.7
|  | Сметная прибыль |  |  |  | 1699.79 | 15142.26
|  | Итого по смете |  |  |  | 22595.88 | 155947.38
| Постановление Правительства РФ от 21.06.2010 №468; П=2.14%; | Строительный контроль. Годовой объем кап.вложений (на 01.01.2000) до 30 млн.руб. (Постановление Правительства РФ от 21.06.2010 №468) |  |  |  | 483.55 | 3337.27
|  | Итого |  |  |  | 23079.43 | 159284.65
| 0.5% | Экспертиза сметной документации |  |  |  |  | 779.74
|  | Итого: |  |  |  |  | 160064.39
| 2% | Непредвиденные работы |  |  |  |  | 3201.29
|  | Итого: |  |  |  |  | 163265.68
| Договор | Проектные работы |  |  |  | 0 | 10169.49
|  | Итого |  |  |  | 23079.43 | 173435.17
| П=18%; | Средства на покрытие затрат по уплате НДС. НДС 18% |  |  |  | 4154.3 | 31218.33
|  | Всего по смете |  |  |  | 27233.73 | 204653.5
Составил:
________________________Е.В.Смирнова
Проверил:
________________________В.Н.Ляшко